## Worksheet
RSS260-I1-LSTM12-4-0,25M-AS
Indywidualne kodowanie z technologią RFID Wysoki poziom kodowania wg ISO 14119 Czujnik bezpieczeństwa, elektroniczne Obudowa z tworzywa termoplastycznego Mała obudowa, wysoka odległość wyłączania Klasa ochrony IP65 / IP67
Klucz zamówieniowy
Oznaczenie typu produktu | RSS260-I1-LSTM12-4-0,25M-AS
Numer artykułu (Numer katalogowy) | 103014762
EAN (European Article Number) | 4030661507606
eCl@ss number, version 12.0 | 27-27-46-01
eCl@ss number, version 11.0 | 27-27-24-03
Numer eCl@ss, wersja 9.0 | 27-27-24-03
ETIM number, version 7.0 | EC001829
ETIM number, version 6.0 | EC001829
Certyfikaty - Normy
Certyfikaty | TÜV cULus ASi-SaW FCC ANATEL
Właściwości ogólne
Normy | EN IEC 62026-2 EN ISO 13849-1 EN ISO 14119 EN IEC 60947-5-3 EN IEC 61508
Informacje ogólne | kodowanie indywidualne
Poziom kodowania zgodny z EN ISO 14119 | Wysokie / duże
Zasada działania | RFID
Materiał obudowy | Topliwość termoplastyczna
Czas reakcji, maksimum | 100 ms
Czas trwania zagrożenia, maksimum | 200 ms
Ciężar brutto | 83 g
Dane ogólne - właściwości
Kodowanie | Tak
Funkcje bezpieczeństwa | Tak
Zintegrowany wskaźnik, status | Tak
Liczba kierunków aktywacji | 2
Liczba biegunów | 4
Klasyfikacja
Normy, przepisy | EN IEC 61508
Performance Level, up to | e
Kategoria zgodnie z EN ISO 13849 | 4
Wartość PFH | 3,93 x 10⁻¹⁰ /h
Wartość PFD | 6,89 x 10⁻⁵
Safety Integrity Level (SIL) | 3
Żywotność | 20 Rok(lata)
Mechanical data - Switching distances
Odległość wyłączania | 12 mm 9 mm (przy bocznej aktywacji)
Gwarantowana odległość przełączania „WŁ.” Sao, przód | 10 mm
Odległość przełączania „WYŁ.” Sar, przód | 18 mm
Gwarantowana odległość przełączania „WŁ.” Sao, boczny | 6 mm
Odległość przełączania „WYŁ.” Sar, boczny | 15 mm
Note (switching distance) | All switching distances in accordance EN IEC 60947-5-3
Histereza (Odległość wyłączania), maksimum | 2 mm
Powtarzalność R | 0,5 mm
Mechanical data - Connection technique
Długość przewodu | 0,25 m
Konektor | Przewód przyłączeniowy z konektorem M12, prosty, 4-pol.
Dane mechaniczne - Wymiary
Długość czujnika | 18 mm
Szerokość czujnika | 40 mm
Wysokość czujnika | 29,5 mm
Warunki otoczenia
Stopień ochrony | IP65 IP67
Ambient temperature | -25 ... +60 °C
Storage and transport temperature | -25 ... +85 °C
Wytrzymałość zmęczeniowa wg EN 60068-2-6 | 10 … 55 Hz, amplituda 1 mm
odporność na uderzenie | 30 g / 11 ms
Ocena zabezpieczenia | III
Ambient conditions - Insulation values
Znamionowe napięcie izolacji | 32 VDC
Znamionowe napięcie udarowe wytrzymywane | 0,8 kV
Kategoria przepięcia | III
Stopień zanieczyszczenia zgodnie z VDE 0100 | 3
Dane elektryczne
Czas do gotowości, maksimum | 2.000 ms
Częstotliwość wyłączania, minimalne | 1 Hz
Dane elektryczne - Interfejs AS-i
Rated operating voltage | 18 ... 31,6 VDC (Protection against polarity reversal)
AS-i Prąd roboczy, maksimum | 100 mA
Electrical data - AS-Interface specification
Specyfikacja AS-i | Safety-Slave
Wersja AS-i | V 2.1
Profil AS-i | S-0.B.F.E
AS-i, kod IO | 0x0
AS-i, kod ID | 0xB
AS-i, ID-Code1 | 0xF
AS-i, ID-Code2 | 0xE
Wejście AS-i, kanał 1 | Bity danych DI 0/DI 1 = dynamiczna transmisja kodów
Wejście AS-i, kanał 2 | Bity danych DI 2/DI 3 = dynamiczna transmisja kodów
Wyjścia AS-i, DO 0 ... DO 3 | Brak funkcji
Bity parametru AS-i, P0 | Aktywator wprowadzony
Bity parametru AS-i, P1 | Komunikat obszaru granicznego (FID)
Bity parametru AS-i, P2 | Brak funkcji
Bity parametru AS-i, P3 | Błąd urządzenia (FID)
Uwaga (bity parametru AS-i) | Ustaw wyjścia parametryzujące na "1111" (0xF) FID: błąd urządzeń peryferyjnych
Adres modułu wejściowego AS-i | 0
Uwaga (adres modułu wejściowego AS-i) | Domyślnie adres 0, możliwość zmiany przez urządzenie główne magistrali interfejsu AS-i lub przenośny programator
Wskaźnik stanu
Uwaga (Wskaźnik stanu LED) | (1) Zielona/czerwona dioda LED (dioda Duo LED AS-i):Napięcie zasilające / błąd komunikacji / adres urządzenia podległego = 0 / wykryty błąd urządzeń peryferyjnych / aktywny okres zabezpieczenia przed manipulacją (2) Żółta dioda LED:Stan urządzenia (stan aktywacji) / komunikat obszaru granicznego / błąd urządzenia
Układ zestyków
STYK 1 | AS-Interface +
STYK 2 | n.c. (≤ 30 VDC)
STYK 3 | AS-Interface -
STYK 4 | n.c. (≤ 30 VDC)
Zakres dostawy
Zakres dostawy | Actuator must be ordered separately.
Uwaga (zakres dostawy, liczba i rodzaj) | Aktywator z płytą montażową
Akcesoria
Zalecenie (aktywator) | RST260-1
Schmersal-Polska Sp.j., ul. Baletowa 29, 02-867 Warszawa
Dane zostały starannie sprawdzone. Zdjęcia mogą odbiegać od rzeczywistości. Dalsze dane techniczne znajdują się w instrukcji obsługi. Możliwe są zmiany i błędy techniczne.
Wygenerowano dnia 16.06.2025, 17:39