## Worksheet
AZM 415-STS30-07
Zamykanie klamką odpowiednie dla wszystkich typów osłon odpowiedni w połączeniu z EX-AZM 415
Klucz zamówieniowy
Oznaczenie typu produktu | AZM 415-STS30-07
Numer artykułu (Numer katalogowy) | 101176899
EAN (European Article Number) | 4030661307299
eCl@ss number, version 12.0 | 27-27-26-06
eCl@ss number, version 11.0 | 27-27-26-06
Numer eCl@ss, wersja 9.0 | 27-27-26-06
ETIM number, version 7.0 | EC001487
ETIM number, version 6.0 | EC001487
Właściwości ogólne
Ciężar brutto | 1 950 g
Dane mechaniczne
Ogranicznik drzwiowy | Po prawej stronie
Siła ścinająca | 30 000 N
Aktywator zamontowany | Na zewnątrz
Zakres dostawy
Zakres dostawy | Wyłącznik bezpieczeństwa / blokadę elektromagnetyczną i aktywator należy zamawiać osobno: Wyłącznik bezpieczeństwa / blokadę elektromagnetyczną i aktywator należy zamawiać osobno.
Uwaga (zakres dostawy, liczba i rodzaj) | (parts marked grey in the dimensional drawing)
Zakres dostawy materiału montażowego | Płyta montażowa wyłącznika bezpieczeństwa
Note
Uwaga (informacje ogólne) | When using door handle systems with a panic handle, the use of a solenoid interlock with escape release is always required.
Uwaga - Rysunek wymiarowy
uwaga | Rysunki pokazują zawsze widok na wyłącznik.
Schmersal-Polska Sp.j., ul. Baletowa 29, 02-867 Warszawa
Dane zostały starannie sprawdzone. Zdjęcia mogą odbiegać od rzeczywistości. Dalsze dane techniczne znajdują się w instrukcji obsługi. Możliwe są zmiany i błędy techniczne.
Wygenerowano dnia 19.03.2025, 17:32