## Worksheet
NWSE5K
maksymalnie 12 - pozycyjny higieniczna konstrukcja Klasa ochrony IP69K Otwór montażowy Ø 22,3 mm
Klucz zamówieniowy
Oznaczenie typu produktu | NWSE5K
Numer artykułu (Numer katalogowy) | 101174636
EAN (European Article Number) | 4030661605227
eCl@ss number, version 12.0 | 27-37-12-13
eCl@ss number, version 11.0 | 27-37-12-13
Numer eCl@ss, wersja 9.0 | 27-37-12-13
ETIM number, version 7.0 | EC000222
ETIM number, version 6.0 | EC000222
Certyfikaty - Normy
Certyfikaty | BG cULus
Właściwości ogólne
Normy | EN IEC 60947-5-1
Wykonanie | Step selector switch
Konstrukcja | Short toggle
Warunki montażu (mechaniczne) | dowolnie
Przełącz | krótkie
Typ uszczelnienia | Membrana Uszczelki wargowe
Materiał części roboczych | ABS
Materiał pierścienia przedniego | ABS, Chromowany
Kolor elementu sterującego | Czarne
Kolor pierścienia przedniego | Srebro
Kolor pokrętki | Szare
Kolor mieszka uszczelniającego | Czarne
Ciężar brutto | 140 g
Dane ogólne - właściwości
Z zatrzaskiwaniem | Tak
Pełna izolacja | Tak
Liczba pozycji wyłącznika | 5
Dane mechaniczne
kąt przełączania | 60 °
Montaż | kołnierz montażowy
Moment dokręcania śruby | 0,6 Nm
Mechanical data - Connection technique
Konektor | Połączenie śrubowe M20 x 1.5
Dane mechaniczne - Wymiary
Wysokość | 26 mm
Głębokość montażu | 69,5 mm
Średnica pierścienia przedniego | 44,5 mm
Długość klamki | 28 mm
Średnica uchwytu | 39 mm
Mounting diameter | 22,3 mm
Grubość płyty przedniej, minimum | 1,5 mm
Grubość płyty przedniej, maksimum | 6 mm
Odstęp | 50 x 50 mm
Warunki otoczenia
Stopień ochrony | IP67 IP69K
Ambient temperature | +0 ... +80 °C
Wytrzymałość zmęczeniowa wg EN 60068-2-6 | 10 - 150 Hz (0,5 mm / 5 g)
odporność na uderzenie | 50 g
Ambient conditions - Insulation values
Znamionowe napięcie izolacji | 690 V
Dane elektryczne
Znamionowy prąd cieplny | 20 A
Zdolność przełączania, AC-3 | 5 500 W
Zdolność przełączania, AC-23 | 7 500 W
Note
Uwaga (informacje ogólne) | Nie można zapewnić ochrony przed korozją elementów elektrycznych za przednią pokrywą. Jeśli pozycja zero jest wymagana, zaleca się stosowanie etapu 1 (styk 1) w tym celu, a nie przypisywanie go.
Schmersal-Polska Sp.j., ul. Baletowa 29, 02-867 Warszawa
Dane zostały starannie sprawdzone. Zdjęcia mogą odbiegać od rzeczywistości. Dalsze dane techniczne znajdują się w instrukcji obsługi. Możliwe są zmiany i błędy techniczne.
Wygenerowano dnia 09.05.2024, 19:01