## Worksheet
RST260-1
Aktywaca z boku Łatwy montaż Montażowe 2 x M4
Klucz zamówieniowy
Oznaczenie typu produktu | RST260-1
Numer artykułu (Numer katalogowy) | 103004318
EAN (European Article Number) | 4030661436470
eCl@ss number, version 12.0 | 27-27-26-06
eCl@ss number, version 11.0 | 27-27-24-04
Numer eCl@ss, wersja 9.0 | 27-27-24-04
ETIM number, version 7.0 | EC001487
ETIM number, version 6.0 | EC001487
Informacja dodatkowa (Klucz zamówieniowy) | Uwaga: Czujnik i aktywator należy zamawiać osobno.
Właściwości ogólne
Materiał aktywatora | Tworzywo
Ciężar brutto | 20 g
Dane mechaniczne
Obszar aktywny | boczne
Dane mechaniczne - Wymiary
Długość aktywatora | 29,5 mm
Szerokość aktywatora | 39 mm
Wysokość aktywatora | 18 mm
Zakres dostawy
Uwaga (zakres dostawy, liczba i rodzaj) | Aktywator z płytą montażową
Schmersal-Polska Sp.j., ul. Baletowa 29, 02-867 Warszawa
Dane zostały starannie sprawdzone. Zdjęcia mogą odbiegać od rzeczywistości. Dalsze dane techniczne znajdują się w instrukcji obsługi. Możliwe są zmiany i błędy techniczne.
Wygenerowano dnia 23.12.2024, 07:20