## Worksheet
ACC-AZM300-BOW-2-4M-6M
Zdalne odryglowanie za pomocą linki Możliwość stosowania jako odryglowanie awaryjne lub odblokowanie awaryjne Długość osłoniętego rdzenia stalowego: 4 m Długość całkowita: 6 m
Klucz zamówieniowy
Oznaczenie typu produktu | ACC-AZM300-BOW-2-4M-6M
Numer artykułu (Numer katalogowy) | 103028145
EAN (European Article Number) | 4030661522920
eCl@ss number, version 12.0 | 27-27-26-92
eCl@ss number, version 11.0 | 27-27-26-92
Numer eCl@ss, wersja 9.0 | 27-27-26-92
ETIM number, version 7.0 | EC002594
ETIM number, version 6.0 | EC002594
Właściwości ogólne
Ciężar brutto | 469 g
Dane mechaniczne - Wymiary
Długość | 52 mm
Szerokość | 40 mm
Wysokość | 21,4 mm
Długość osłoniętego rdzenia stalowego | 4 m
Długość cięgna Bowdena | 6 m
Zakres dostawy
Zakres dostawy | Elektromagnetyczna blokada bezpieczeństwa nie wchodzi w zakres dostawy. Elektromagnetyczna blokada bezpieczeństwa AZM400 nie wchodzi w zakres dostawy.
Schmersal-Polska Sp.j., ul. Baletowa 29, 02-867 Warszawa
Dane zostały starannie sprawdzone. Zdjęcia mogą odbiegać od rzeczywistości. Dalsze dane techniczne znajdują się w instrukcji obsługi. Możliwe są zmiany i błędy techniczne.
Wygenerowano dnia 17.04.2025, 08:35