## Worksheet
TFH 232 ST-AS UEDR
2 Zestyki Konektor M12 AS-Interface Osłona ochronna o szerokim otwarciu Niska wysokość robocza pedału Zintegrowany AS-Interface Odpowiedni dla AS-i Power24
Klucz zamówieniowy
Uwaga (możliwość dostawy) | Niedostępne!
Oznaczenie typu produktu | TFH 232 ST-AS UEDR
Numer artykułu (Numer katalogowy) | 101215189
EAN (European Article Number) | 4030661404486
eCl@ss number, version 12.0 | 27-37-12-18
eCl@ss number, version 11.0 | 27-37-12-18
Numer eCl@ss, wersja 9.0 | 27-37-12-18
ETIM number, version 7.0 | EC001258
ETIM number, version 6.0 | EC001258
Certyfikaty - Normy
Certyfikaty | cULus ASi-SaW
Właściwości ogólne
Normy | EN 50295 EN ISO 13849-1 EN ISO 13850 EN IEC 60947-5-1 EN IEC 61508
Materiał obudowy | Aluminium
Materiał powłoki obudowy | lakierowane proszkowo
Materiał pokrywy | Aluminium
Materiał pedału | Tworzywo, Tworzywo termoplastyczne wzmocnione włóknem szklanym
Materiał osłony ochronnej | Aluminium
Kolor produktu | RAL 9006
Ciężar brutto | 1.915 g
Dane ogólne - właściwości
Zatrzaskiwanie | Tak
odpowiednie do WYŁĄCZENIA AWARYJNEGO | Tak
Punkt oporu | Tak
Zestyki w układzie zakładkowym | Tak
Możliwość testowania | Tak
Z zatrzaskiwaniem | Tak
Liczba zestyków NC | 1
Liczba zestyków NO | 1
Klasyfikacja
Normy, przepisy | EN IEC 61508
Performance Level, up to | c
Kategoria zgodnie z EN ISO 13849 | 1
Wartość PFH | 1,14 x 10⁻⁶ /h
Uwaga (wartość PFH) | maksymalnie 36 500 cykli przełączania na rok
Safety Integrity Level (SIL) | 1
Żywotność | 20 Rok(lata)
Dane mechaniczne
Żywotność mechaniczna, najmniejszy | 200.000 operacji
Mechanical data - Connection technique
Konektor | Konektor M12, 5-polowy
Dane mechaniczne - Wymiary
Szerokość | 170 mm
Wysokość | 189 mm
Głębokość | 274 mm
Warunki otoczenia
Stopień ochrony | IP65
Ambient temperature | -25 ... +60 °C
Storage and transport temperature | -25 ... +85 °C
Wilgotność względna, minimum | 30 %
Wilgotność względna, maksimum | 95 %
Uwaga (wilgotność względna) | zapobiegający skraplaniu zapobiegający zamarzaniu
Wytrzymałość zmęczeniowa wg EN 60068-2-6 | 10 … 150 Hz, amplituda 0,35 mm / 5 g
odporność na uderzenie | 15 g / 11 ms
Ambient conditions - Insulation values
Kategoria przepięcia | III
Stopień zanieczyszczenia zgodnie z VDE 0100 | 3
Dane elektryczne
Prąd roboczy | 50 mA
Element przełączający | zestyk (NO), zestyk (NC)
Maksymalna częstotliwość przełączania | 3.600 /h
Dane elektryczne - Interfejs AS-i
Rated operating voltage | 18 ... 31,6 VDC (Protection against polarity reversal)
Electrical data - AS-Interface specification
Wersja AS-i | V 3.0
Profil AS-i | S-0.B.F.F
AS-i, kod IO | 0x0
AS-i, kod ID | 0xB
AS-i, ID-Code1 | 0xF
AS-i, ID-Code2 | 0xF
Wejście AS-i, kanał 1 | Bity danych DI 0/DI 1 = dynamiczna transmisja kodów
Wejście AS-i, kanał 2 | Bity danych DI 2/DI 3 = dynamiczna transmisja kodów
Wyjścia AS-i, DO 0 | Sterowanie elektromagnesem
Wyjścia AS-i, DO 0 ... DO 3 | Brak funkcji
Bity parametru AS-i, P0 | Kanał 2 przełączany
Bity parametru AS-i, P1 ... P3 | Nieużywane
Uwaga (bity parametru AS-i) | Ustaw wyjścia parametryzujące na "1111" (0xF) FID: błąd urządzeń peryferyjnych
Adres modułu wejściowego AS-i | 0
Uwaga (adres modułu wejściowego AS-i) | Domyślnie adres 0, możliwość zmiany przez urządzenie główne magistrali interfejsu AS-i lub przenośny programator
Schmersal-Polska Sp.j., ul. Baletowa 29, 02-867 Warszawa
Dane zostały starannie sprawdzone. Zdjęcia mogą odbiegać od rzeczywistości. Dalsze dane techniczne znajdują się w instrukcji obsługi. Możliwe są zmiany i błędy techniczne.
Wygenerowano dnia 14.06.2025, 17:11