## Worksheet
BS-B50-150-RVA
Dźwignia wyłącznika kontroli zbiegu taśmy z rolką ze stali szlachetnej 50 mm Średnica
Klucz zamówieniowy
Oznaczenie typu produktu | BS-B50-150-RVA
Numer artykułu (Numer katalogowy) | 153030654
EAN (European Article Number) | 4030661535944
eCl@ss number, version 12.0 | 27-27-06-12
eCl@ss number, version 11.0 | 27-27-06-12
Numer eCl@ss, wersja 9.0 | 27-27-06-12
ETIM number, version 7.0 | EC001483
ETIM number, version 6.0 | EC001483
Właściwości ogólne
Materiał aktywatora | Stal nierdzewna (V2A)
Ciężar brutto | 664 g
Dane mechaniczne
Materiał rolki | Stal nierdzewna (V2A)
Kroki pozycjonowania aktywatora | 10 °
Dane mechaniczne - Wymiary
Długość rolki | 160 mm
Średnica rolki | 50 mm
Długość dźwigni | 273 mm
Schmersal-Polska Sp.j., ul. Baletowa 29, 02-867 Warszawa
Dane zostały starannie sprawdzone. Zdjęcia mogą odbiegać od rzeczywistości. Dalsze dane techniczne znajdują się w instrukcji obsługi. Możliwe są zmiany i błędy techniczne.
Wygenerowano dnia 14.08.2024, 14:57