## Worksheet
A-K3P-M12-S-W-2M-OG-1- 2LP-A-2
Kabel podłączony fabrycznie 3-polowy
Klucz zamówieniowy
Uwaga (możliwość dostawy) | Niedostępne!
Oznaczenie typu produktu | A-K3P-M12-S-W-2M-OG-1- 2LP-A-2
Numer artykułu (Numer katalogowy) | 101209924
EAN (European Article Number) | 4030661384405
eCl@ss number, version 12.0 | 27-06-03-11
eCl@ss number, version 11.0 | 27-06-03-11
Numer eCl@ss, wersja 9.0 | 27-06-03-11
ETIM number, version 7.0 | EC001855
ETIM number, version 6.0 | EC001855
Właściwości ogólne
Informacje ogólne | A
Kolor korpusu uchwytu | Przezroczyste
Ciężar brutto | 84 g
Dane ogólne - właściwości
Zintegrowany wskaźnik, status | Tak
Liczba diod LED | 2
Liczba żył przewodu | 3
Mechanical data - Connection technique
Długość przewodu | 2 m
Number of cable wires | 3
Przekrój żyły | 0,34 mm2
Materiał płaszcza kabla | PVC
Dane mechaniczne - konektor strona A
Konektor | Female connector, M12
Konstrukcja | wygięte
Materiał dławicy | Metal, CuZn, niklowany
Materiał korpusu uchwytu | Tworzywo sztuczne, TPU
Warunki otoczenia
Stopień ochrony | IP68
Dane elektryczne
Type of voltage range | DC
Rated operating voltage | 10 ... 30 VDC
Prąd znamionowy | 4.000 mA
Wskaźnik stanu
Uwaga (Wskaźnik stanu LED) | Obwód: typ p
Układ zestyków
STYK 1 | Brązowe
STYK 2 | n.c.
STYK 3 | Niebieskie
STYK 4 | Czarne
Schmersal-Polska Sp.j., ul. Baletowa 29, 02-867 Warszawa
Dane zostały starannie sprawdzone. Zdjęcia mogą odbiegać od rzeczywistości. Dalsze dane techniczne znajdują się w instrukcji obsługi. Możliwe są zmiany i błędy techniczne.
Wygenerowano dnia 22.07.2025, 13:28