## Worksheet
BPS 40S-2-C
Obudowa ze stali nierdzewnej Aktywator 90 ° zamocowany do czujnika
Klucz zamówieniowy
Oznaczenie typu produktu | BPS 40S-2-C
Numer artykułu (Numer katalogowy) | 101215267
EAN (European Article Number) | 4030661419220
eCl@ss number, version 12.0 | 27-27-26-06
eCl@ss number, version 11.0 | 27-27-24-04
Numer eCl@ss, wersja 9.0 | 27-27-24-04
ETIM number, version 7.0 | EC001487
ETIM number, version 6.0 | EC001487
Właściwości ogólne
Materiał obudowy | Stal nierdzewna (V4A)
Ciężar brutto | 150 g
Dane ogólne - właściwości
Ukryte, gwintowane otwory z tyłu | Tak
Dane mechaniczne - Wymiary
Długość aktywatora | 88 mm
Szerokość aktywatora | 27 mm
Wysokość aktywatora | 14,5 mm
Schmersal-Polska Sp.j., ul. Baletowa 29, 02-867 Warszawa
Dane zostały starannie sprawdzone. Zdjęcia mogą odbiegać od rzeczywistości. Dalsze dane techniczne znajdują się w instrukcji obsługi. Możliwe są zmiany i błędy techniczne.
Wygenerowano dnia 09.05.2024, 14:42