## Worksheet
CSA-M-1 KPL. (CSS 8-180)
Zatrzask magnetyczny Do blokowania lekkich osłon bez jakichkolwiek luzów
Klucz zamówieniowy
Oznaczenie typu produktu | CSA-M-1 KPL. (CSS 8-180)
Numer artykułu (Numer katalogowy) | 101173457
EAN (European Article Number) | 4030661308098
eCl@ss number, version 12.0 | 27-27-26-92
eCl@ss number, version 11.0 | 27-27-24-92
Numer eCl@ss, wersja 9.0 | 27-27-24-92
ETIM number, version 7.0 | EC002594
ETIM number, version 6.0 | EC002594
Właściwości ogólne
Ciężar brutto | 60 g
Dane mechaniczne
Siła zatrzasku | 35 N
Dane mechaniczne - Wymiary
Szerokość | 36 mm
Wysokość | 19,5 mm
Głębokość | 98 mm
Schmersal-Polska Sp.j., ul. Baletowa 29, 02-867 Warszawa
Dane zostały starannie sprawdzone. Zdjęcia mogą odbiegać od rzeczywistości. Dalsze dane techniczne znajdują się w instrukcji obsługi. Możliwe są zmiany i błędy techniczne.
Wygenerowano dnia 20.04.2025, 17:23