## Worksheet
AZM 170SK-02ZRK-2197 24VAC/DC
| 1 Wlot kablowy M 20 x 1.5 Zwolnienie ręczne z boku połączenie śrubowe Obudowa z tworzywa termoplastycznego z podwójną izolacją | zwarta budowa blokada z zabezpieczeniem przed nieprawidłowym zaryglowaniem długa żywotność duża siła ryglująca
Klucz zamówieniowy
Oznaczenie typu produktu | AZM 170SK-02ZRK-2197 24VAC/DC
Numer artykułu (Numer katalogowy) | 101144261
EAN (European Article Number) | 4030661132099
eCl@ss number, version 12.0 | 27-27-26-03
eCl@ss number, version 11.0 | 27-27-26-03
Numer eCl@ss, wersja 9.0 | 27-27-26-03
ETIM number, version 7.0 | EC002593
ETIM number, version 6.0 | EC002593
Certyfikaty - Normy
Certyfikaty | IFA cULus CCC
Właściwości ogólne
Normy | EN ISO 13849-1 EN ISO 14119 EN IEC 60947-5-1
Poziom kodowania zgodny z EN ISO 14119 | niskie
Zasada działania | elektromechaniczne
Materiał obudowy | Tworzywo sztuczne, tworzywo​​ termoplastyczne​​ wzmocnione​​ włóknem​​ szklanym,​ samogasnące​
Ciężar brutto | 305 g
Dane ogólne - właściwości
Ryglowanie sprężyną | Tak
Zwolnienie ręczne | Tak
Liczba kierunków aktywacji | 2
Liczba zestyków bezpieczeństwa | 2
Klasyfikacja
Normy, przepisy | EN ISO 13849-1
Performance Level, up to | c
Kategoria zgodnie z EN ISO 13849 | 1
B10D Normally-closed contact (NC) | 2 000 000 operacji
Note | Electrical life on request.
B10D Normally-open contact (NO) | 1 000 000 operacji
Note | at 10% Ie and ohmic load
Żywotność | 20 Rok(lata)
Klasyfikacja - wykluczenie błędu
Uwaga: | Możliwość zastosowania po dokonaniu wykluczenia błędów w postaci niebezpiecznego uszkodzenia 1-kanałowej mechaniki i odpowiednim zabezpieczeniu przed manipulacją.
Poziom zapewnienia bezpieczeństwa | d
Kategoria zgodnie z EN ISO 13849 | 3
Note | for 2-channel use and with suitable logic unit.
Żywotność | 20 Rok(lata)
Dane mechaniczne
Żywotność mechaniczna, najmniejszy | 1 000 000 operacji
Siła ryglowania zgodnie z EN ISO 14119 | 1 000 N
Siła ryglowania, maksimum | 1 300 N
Siła zatrzasku | 30 N
Skok wymuszonego rozwarcia | 11 mm
Positive break force per NC contact, minimum | 8,5 N
Siła wymuszonego rozwarcia, minimalne | 17 N
Szybkość najazdu, maksimum | 2 m/s
Montaż | Śruby
Wykonanie śrub mocujących | 2x M5
Tightening torque of the fastening screws for the housing cover, minimum | 0,7 Nm
Tightening torque of the fastening screws for the housing cover, maximum | 1 Nm
Note | Torx T10
Mechanical data - Connection technique
Prowadzenie przewodów | 1 x M20 x 1,5
Konektor | Terminale śrubowe
Przekrój kabla, minimalne | 0,25 mm²
Przekrój kabla, maksimum | 1,5 mm²
uwaga | Wszystkie odniesienia do przekroju przewodów uwzględniają końcówki kablowe.
Allowed type of cable | solid single-wire solid multi-wire flexible
Dane mechaniczne - Wymiary
Długość czujnika | 30 mm
Szerokość czujnika | 108 mm
Wysokość czujnika | 100,5 mm
Warunki otoczenia
Stopień ochrony | IP67
Ambient temperature | -25 ... +60 °C
Storage and transport temperature | -25 ... +85 °C
Uwaga (wilgotność względna) | zapobiegający skraplaniu zapobiegający zamarzaniu
Ocena zabezpieczenia | II
Dopuszczalna wysokość ustawienia n.p.m., maksimum | 2 000 m
Ambient conditions - Insulation values
Znamionowe napięcie izolacji | 250 VAC
Znamionowe napięcie udarowe wytrzymywane | 4 kV
Kategoria przepięcia | III
Stopień zanieczyszczenia zgodnie z IEC/EN 60664-1 | 3
Dane elektryczne
Znamionowe napięcie sterowania | 24 VAC/DC
Warunkowy znamionowy prąd zwarciowy wg EN 60947-5-1 | 1 000 A
Elektryczny pobór mocy, maksimum | 12 W
Element przełączający | 2 zestyki (NC)
Uwaga (element przełączający) | Zestyk przełączny z podwójnym odstępem, typ Zb lub 2 zestyki NC z galwanicznie rozdzielonymi mostkami zestyków
Zasada przełączania | slow action, positive break NC contact
Maksymalna częstotliwość przełączania | 1 000 /h
Materiał zestyków, elektrycznych | Srebro
Dane elektryczne - wejście sterowania cewki
Magnet switch-on time | 100 %
Test pulse duration, maximum | 5 ms
Test pulse interval, minimum | 50 ms
Dane elektryczne - zestyki bezpieczeństwa
Napięcie, kategoria​ użytkowania AC-15 | 230 VAC
Prąd, kategoria użytkowania AC-15 | 4 A
Napięcie, kategoria​ użytkowania DC-13 | 24 VDC
Prąd, kategoria użytkowania DC-13 | 4 A
Dane elektryczne - zestyki pomocnicze
Napięcie, kategoria​ użytkowania AC-15 | 230 VAC
Pozostałe dane
Uwaga (zastosowania aplikacyjne) | przesuwna osłona bezpieczeństwa osłona zdejmowana uchylna osłona bezpieczeństwa
Zakres dostawy
Zakres dostawy | Actuator must be ordered separately. Zaślepki uszczelniające do otworów
Note
Uwaga (wyjście pomocnicze) | prawe dół Do ręcznego zwalniania przy pomocy klucza trójkątnego M5, dostępnego jako wyposażenie dodatkowe Dodatkowe zwolnienie ręczne z boku Do ręcznego zwalniania przy pomocy klucza trójkątnego M3 (objętego zakresem dostawy)
Schmersal-Polska Sp.j., ul. Baletowa 29, 02-867 Warszawa
Dane zostały starannie sprawdzone. Zdjęcia mogą odbiegać od rzeczywistości. Dalsze dane techniczne znajdują się w instrukcji obsługi. Możliwe są zmiany i błędy techniczne.
Wygenerowano dnia 24.05.2025, 06:04