## Worksheet
AZM300B-I2-ST-1P2P
| Wielokrotne kodowanie przy użyciu technologii RFID Wysoki poziom kodowania wg ISO 14119 Konektor M12, 8-polowy Ryglowanie sprężyną Aktywator monitorowany Wyjście diagnostyczne higieniczna konstrukcja Klasa ochrony IP69 Odpowiednia dla montażu w systemach profilowych | Obudowa z tworzywa termoplastycznego Technologia RFID dla opartej na potrzebach uzytkownika ochrony przed manipulacjami 3 różne kierunki aktywacji zwarta budowa 3 diody LED pokazujące stan pracy odpowiednie dla osłon uchylnych i przesuwnych Łączenie szeregowe Zwolnienie ręczne
Klucz zamówieniowy
Oznaczenie typu produktu | AZM300B-I2-ST-1P2P
Numer artykułu (Numer katalogowy) | 103001415
EAN (European Article Number) | 4030661425832
eCl@ss number, version 12.0 | 27-27-26-03
eCl@ss number, version 11.0 | 27-27-26-03
Numer eCl@ss, wersja 9.0 | 27-27-26-03
ETIM number, version 7.0 | EC002593
ETIM number, version 6.0 | EC002593
Certyfikaty - Normy
Certyfikaty | TÜV cULus ECOLAB FCC IC UKCA ANATEL
Właściwości ogólne
Normy | EN ISO 13849-1 EN ISO 14119 EN IEC 60947-5-3 EN IEC 61508
Informacje ogólne | Kodowanie indywidualne, wielokrotnie programowalne
Poziom kodowania zgodny z EN ISO 14119 | Wysokie / duże
Zasada działania | RFID
Frequency band RFID | 125 kHz
Transmitter output RFID, maximum | -6 dB/m
Materiał obudowy | Tworzywo, Tworzywo termoplastyczne wzmocnione włóknem szklanym
Czas trwania zagrożenia, maksimum | 200 ms
Czas reakcji aktywatora, maksimum | 100 ms
Czas reakcji wejścia, maksimum | 1,5 ms
Ciężar brutto | 550 g
Dane ogólne - właściwości
Ryglowanie sprężyną | Tak
Aktywator monitorowany | Tak
Zatrzaskiwanie | Tak
Zwolnienie ręczne | Tak
Detekcja zwarcia | Tak
Wykrywanie zwarcia | Tak
Łączenie szeregowe | Tak
Funkcje bezpieczeństwa | Tak
Zintegrowany wskaźnik, status | Tak
Liczba kierunków aktywacji | 3
Liczba bezpiecznych wyjść cyfrowych | 2
Klasyfikacja
Normy, przepisy | EN ISO 13849-1 EN IEC 61508
Klasyfikacja bezpieczeństwa - Funkcją blokady
Performance Level, up to | e
Kategoria bezpieczeństwa | 4
Wartość PFH | 5,20 x 10⁻¹⁰ /h
Wartość PFD | 4,50 x 10⁻⁵
Safety Integrity Level (SIL), suitable for applications in | 3
Żywotność | 20 Rok(lata)
Dane mechaniczne
Żywotność mechaniczna, najmniejszy | 1 000 000 operacji
Uwaga (Żywotność mechaniczna) | W przypadku stosowania jako ogranicznik drzwiowy > 50 000 operacji - przy ciężarze drzwi ≤ 5 kg;prędkość aktywacji ≤ 0,5 m/s
Angular misalignment between solenoid interlock and actuator, maximum | 2 °
Siła ryglowania zgodnie z EN ISO 14119 | 1 150 N
Siła ryglowania, maksimum | 1 500 N
Latching force, adjustable, position 1 | 25 N
Latching force, adjustable, position 2 | 50 N
Wykonanie śrub mocujących | 2 x M6
Tightening torque of the fixing screws, minimum | 6 Nm
Moment dokręcania śrub mocujących, maksimum | 7 Nm
Mechanical data - Switching distances according EN IEC 60947-5-3
Switch distance, typical | 2 mm
Gwarantowana odległość przełączania „WŁ.” | 1 mm
Odległość przełączania „WYŁ.” | 20 mm
Mechanical data - Connection technique
Length of sensor chain, maximum | 200 m
Note (length of the sensor chain) | Cable length and cross-section change the voltage drop dependiing on the output current
Note (series-wiring) | Unlimited number of devices, oberserve external line fusing, max. 31 devices in case of serial diagnostic SD
Konektor | Konektor M12, 8-polowy, kodowanie typu A
Dane mechaniczne - Wymiary
Długość czujnika | 120 mm
Szerokość czujnika | 87,5 mm
Wysokość czujnika | 35 mm
Warunki otoczenia
Stopień ochrony | IP66 IP67 IP69
Ambient temperature | +0 ... +60 °C
Storage and transport temperature | -10 ... +90 °C
Wilgotność względna, maksimum | 93 %
Uwaga (wilgotność względna) | zapobiegający skraplaniu zapobiegający zamarzaniu
Wytrzymałość zmęczeniowa wg EN 60068-2-6 | 10 … 150 Hz, amplituda 0,35 mm
odporność na uderzenie | 30 g / 11 ms
Ocena zabezpieczenia | III
Dopuszczalna wysokość ustawienia n.p.m., maksimum | 2 000 m
Ambient conditions - Insulation values
Znamionowe napięcie izolacji | 32 VDC
Znamionowe napięcie udarowe wytrzymywane | 0,8 kV
Kategoria przepięcia | III
Stopień zanieczyszczenia zgodnie z IEC/EN 60664-1 | 3
Dane elektryczne
Operating voltage | 24 VDC -15 % / +10 %
No-load supply current I0, typical | 100 mA
Current consumption with magnet ON, average | 200 mA
Current consumption with magnet ON, peak | 350 mA / 200 ms
Rated operating voltage | 24 VDC
Prąd znamionowy | 800 mA
Warunkowy znamionowy prąd zwarciowy wg EN 60947-5-1 | 100 A
External wire and device fuse rating | 2 A gG
Czas do gotowości, maksimum | 5 000 ms
Częstotliwość wyłączania, minimalne | 0,5 Hz
Utilisation category DC-12 | 24 VDC / 0,05 A
Zabezpieczenie elektryczne, maksimum | 2 A
Dane elektryczne - wejście sterowania cewki
Oznaczenie, sterowanie magnesem | IN
Progi przełączania wejść magnesu | -3 V … 5 V (Low) 15 V … 30 V (High)
Pobór prądu sterowania magnesem dla 24V | 10 mA
Magnet switch-on time | 100 %
Test pulse duration, maximum | 5 ms
Test pulse interval, minimum | 40 ms
Klasyfikacja ZVEI CB24I, ujście | C0
Klasyfikacja ZVEI CB24I, źródło | C1 C2 C3
Dane elektryczne - bezpieczne wejścia cyfrowe
Oznaczenie, wejścia bezpieczeństwa | X1 and X2
Progi przełączania wejść bezpieczeństwa | −3 V … 5 V (Low) 15 V … 30 V (High)
Pobór prądu wyjść bezpieczeństwa dla 24V | 5 mA
Test pulse duration, maximum | 1 ms
Test pulse interval, minimum | 100 ms
Klasyfikacja ZVEI CB24I, ujście | C1
Klasyfikacja ZVEI CB24I, źródło | C1 C2 C3
Electrical data - Safety digital outputs
Oznaczenie, wyjścia bezpieczeństwa | Y1 and Y2
Wyjście bezpieczne | short-circuit proof, p-type
Spadek napięcia Ud, maksimum | 2 V
Prąd szczątkowy | 0,5 mA
Napięcie, kategoria​ użytkowania DC-12 | 24 VDC
Prąd, kategoria użytkowania DC-12 | 0,25 A
Napięcie, kategoria​ użytkowania DC-13 | 24 VDC
Prąd, kategoria użytkowania DC-13 | 0,25 A
Test pulse interval, typical | 1000 ms
Test pulse duration, maximum | 0,5 ms
Klasyfikacja ZVEI CB24I, źródło | C2
Klasyfikacja ZVEI CB24I, ujście | C1 C2
Dane elektryczne - wyjście diagnostyczne
Oznaczenie, wyjścia diagnostyczne | OUT
Wykonanie | odporne na zwarcie, typu p
Spadek napięcia Ud, maksimum | 2 V
Napięcie, kategoria​ użytkowania DC-12 | 24 VDC
Prąd, kategoria użytkowania DC-12 | 0,05 A
Napięcie, kategoria​ użytkowania DC-13 | 24 VDC
Prąd, kategoria użytkowania DC-13 | 0,05 A
Wskaźnik stanu
Uwaga (Wskaźnik stanu LED) | Stan urządzenia: żółta dioda LED Błąd / usterka: czerwona dioda LED Napięcie zasilające UB: Zielona dioda LED
Układ zestyków
STYK 1 | A1 Napięcie zasilania UB
STYK 2 | X1 Wejście bezpieczne 1
STYK 3 | A2 GND
STYK 4 | Y1 Wyjście bezpieczne 1
STYK 5 | OUT Wyjście diagnostyczne
STYK 6 | X2 Wejście bezpieczne 2
STYK 7 | Y2 Wyjście bezpieczne 2
STYK 8 | IN Kontrola cewki
Zakres dostawy
Zakres dostawy | Actuator must be ordered separately.
Akcesoria
Zalecenie (aktywator) | AZ/AZM300-B1
Note
Uwaga (informacje ogólne) | Do osłon wpuszczonych w ramę można użyć opcjonalnego zestawu montażowego MP-AZ/AZM300-1. Do osłon wykonanych ze szkła lub Makrolonu można uzyć opcjonalnego zestawu montażowego MS-AZ/AZM300-B1-1 Tak długo, jak aktywator pozostaje włożony do blokady, osłona bezpieczeństwa może być ponownie zaryglowana. W tym przypadku, wyjścia bezpieczeństwa są ponownie załączane, tak, że osłona bezpieczeństwa nie może zostać otwarta.
Schmersal-Polska Sp.j., ul. Baletowa 29, 02-867 Warszawa
Dane zostały starannie sprawdzone. Zdjęcia mogą odbiegać od rzeczywistości. Dalsze dane techniczne znajdują się w instrukcji obsługi. Możliwe są zmiany i błędy techniczne.
Wygenerowano dnia 25.03.2025, 00:58