## Worksheet
TV 471-02/02Y
Obudowa metalowa 4 lub 6 Zestyki 194 mm x 123 mm x 130 mm (Trzpień z kulką z przodu) 3 wloty kablowe M 25 x 1.5
Klucz zamówieniowy
Uwaga (możliwość dostawy) | Niedostępne!
Oznaczenie typu produktu | TV 471-02/02Y
Numer artykułu (Numer katalogowy) | 101061088
EAN (European Article Number) | 4030661350981
eCl@ss number, version 12.0 | 27-27-06-01
eCl@ss number, version 11.0 | 27-27-06-01
Numer eCl@ss, wersja 9.0 | 27-27-06-01
ETIM number, version 7.0 | EC000030
ETIM number, version 6.0 | EC000030
Certyfikaty - Normy
Certyfikaty | cULus CCC
Właściwości ogólne
Normy | EN IEC 60947-5-1
Zasada działania | mechaniczne
Materiał obudowy | Żeliwo szare, ocynkowane
Materiał powłoki obudowy | malowane
Ciężar brutto | 4 415 g
Dane ogólne - właściwości
Liczba zestyków NC, po lewej stronie | 2
Liczba zestyków NC, po prawej stronie | 2
Klasyfikacja bezpieczeństwa - Wyjścia bezpieczne
B10D Zestyk normalnie zamknięty (NC) | 2 000 000 operacji
Dane mechaniczne
Element aktywujący | Dźwignia pociągowa
Żywotność mechaniczna, najmniejszy | 1 000 000 operacji
Rozwarcie styków | 2 x 4 mm
Kierunek aktywacji | Kierunek aktywacji prawoskrętny i lewoskrętny 75°
Szybkość najazdu, minimalne | 0,1 mm/min
Szybkość najazdu, maksimum | 3 m/s
Mechanical data - Connection technique
Konektor | Połączenie śrubowe M20 x 1.5
Przekrój kabla, minimalne | 1,5 mm²
Przekrój kabla, maksimum | 4 mm²
Uwaga (przekrój przyłącza) | Wszystkie odniesienia do przekroju przewodów uwzględniają końcówki kablowe.
Przekrój żyły | 11 AWG
Dane mechaniczne - Wymiary
Długość czujnika | 158 mm
Szerokość czujnika | 250 mm
Wysokość czujnika | 123 mm
Warunki otoczenia
Stopień ochrony | IP65
Ambient temperature | -30 ... +90 °C
Ambient conditions - Insulation values
Znamionowe napięcie izolacji | 500 V
Znamionowe napięcie udarowe wytrzymywane | 6 kV
Dane elektryczne
Znamionowy prąd cieplny | 25 A
Kategoria użytkowania AC-15 | 230 VAC
Kategoria użytkowania AC-15 | 10 A
Element przełączający | Zestyk normalnie zamkniety (NC)
Uwaga (element przełączający) | z podwójną przerwą
Zasada przełączania | Wolnoprzełączające
Częstotliwość przełączania | 1 000 /h
Materiał zestyków, elektrycznych | Srebro
Schmersal-Polska Sp.j., ul. Baletowa 29, 02-867 Warszawa
Dane zostały starannie sprawdzone. Zdjęcia mogą odbiegać od rzeczywistości. Dalsze dane techniczne znajdują się w instrukcji obsługi. Możliwe są zmiany i błędy techniczne.
Wygenerowano dnia 19.10.2024, 17:02