## Worksheet
BPS 260-1
Aktywator i czujnik na poziomie montażowym
Klucz zamówieniowy
Oznaczenie typu produktu | BPS 260-1
Numer artykułu (Numer katalogowy) | 101184395
EAN (European Article Number) | 4030661321936
eCl@ss number, version 12.0 | 27-27-26-06
eCl@ss number, version 11.0 | 27-27-24-04
Numer eCl@ss, wersja 9.0 | 27-27-24-04
ETIM number, version 7.0 | EC001487
ETIM number, version 6.0 | EC001487
Właściwości ogólne
Materiał obudowy | Tworzywo
Ciężar brutto | 16 g
uwaga | Aktywator i czujnik na poziomie montażowym
Dane mechaniczne
Kierunek aktywacji | 0°
Dane mechaniczne - Wymiary
Długość aktywatora | 36 mm
Szerokość aktywatora | 26 mm
Wysokość aktywatora | 13 mm
Schmersal-Polska Sp.j., ul. Baletowa 29, 02-867 Warszawa
Dane zostały starannie sprawdzone. Zdjęcia mogą odbiegać od rzeczywistości. Dalsze dane techniczne znajdują się w instrukcji obsługi. Możliwe są zmiany i błędy techniczne.
Wygenerowano dnia 24.12.2024, 07:48