## Worksheet
WKSC32
| bez Pierścień zamka 4 Zestyki Głębokość montażu 57 mm 2 wybór pozycji | Otwór montażowy Ø 30,5 mm Montażowe kołnierz montażowy do 10 mm Grubość panelu
Klucz zamówieniowy
Oznaczenie typu produktu | WKSC32
Numer artykułu (Numer katalogowy) | 101019465
EAN (European Article Number) | 4030661611051
eCl@ss number, version 12.0 | 27-37-14-04
eCl@ss number, version 11.0 | 27-37-14-04
Numer eCl@ss, wersja 9.0 | 27-37-14-04
ETIM number, version 7.0 | EC000632
ETIM number, version 6.0 | EC000632
Właściwości ogólne
Normy | EN IEC 60947-5-1 EN IEC 60947-1
Warunki montażu (mechaniczne) | dowolnie
Materiał pierścienia przedniego | Aluminium - anodyzowana
Materiał mieszków | Guma
Grubość materiału mieszka uszczelniającego | 1 mm
Kolor pierścienia przedniego | Srebro
Kolor mieszka uszczelniającego | Czarne
Ciężar brutto | 159 g
Dane ogólne - właściwości
Zastosowanie zewnętrzne | Tak
Galwanicznie rozdzielone mostki zestyków | Tak
Z zatrzaskiwaniem | Tak
Liczba zestyków pomocniczych | 4
Ilość kierunków | 2
Ilość zestyków NO na kierunek | 2
Liczba pozycji wyłącznika | 2
Liczba stopni przełączania | 2
Dane mechaniczne
Pozycja zatrzaskiwania | lewe prawe
Żywotność mechaniczna, najmniejszy | 1 000 000 operacji
Siła aktywacji, ok. | 11 N
Montaż | kołnierz montażowy
Mechanical data - Connection technique
Konektor | Terminale śrubowe
Przekrój kabla, minimalne | 0,5 mm²
Przekrój kabla, maksimum | 2,5 mm²
uwaga | Wszystkie odniesienia do przekroju przewodów uwzględniają końcówki kablowe.
Dane mechaniczne - Wymiary
Głębokość montażu | 57 mm
Długość aktywatora | 90 mm
Mounting diameter | 30,5 mm
Grubość płyty przedniej, minimum | 1,5 mm
Grubość płyty przedniej, maksimum | 10 mm
Średnica do montażu zgodnie z IEC/EN 60947-1 | 30.5 + 0.5 mm
Odstęp | 80 x 80 mm
Warunki otoczenia
Stopień ochrony | IP65 IP67
Ambient temperature | -25 ... +80 °C
Wytrzymałość zmęczeniowa wg EN 60068-2-6 | 10 … 200 Hz, z 20 g
odporność na uderzenie | 110 g / 4 ms - 30 g / 18 ms
Ambient conditions - Insulation values
Znamionowe napięcie izolacji | 400 V
Znamionowe napięcie udarowe wytrzymywane | 4 kV
Stopień zanieczyszczenia zgodnie z IEC/EN 60947-1 | 3
Dane elektryczne
Znamionowy prąd cieplny | 10 A
Kategoria użytkowania AC-15 | 250 VAC
Kategoria użytkowania AC-15 | 8 A
Kategoria​ użytkowania DC-13 | 24 VDC
Kategoria​ użytkowania DC-13 | 5 A
Element przełączający | 2 zestyki (NO) / 2 zestyki (NO)
Zasada przełączania | Wolnoprzełączające
Maksymalna częstotliwość przełączania | 1 200 /h
Note
Uwaga (pozycje przełączania) | Pozycja A, B
Schmersal-Polska Sp.j., ul. Baletowa 29, 02-867 Warszawa
Dane zostały starannie sprawdzone. Zdjęcia mogą odbiegać od rzeczywistości. Dalsze dane techniczne znajdują się w instrukcji obsługi. Możliwe są zmiany i błędy techniczne.
Wygenerowano dnia 04.06.2025, 19:40