## Worksheet
ACC-IFL-MOCL-H40
Dla dobrego dopasowania wyłączników zbliżeniowych o kształcie cylindrycznym Ø 40 mm
Klucz zamówieniowy
Oznaczenie typu produktu | ACC-IFL-MOCL-H40
Numer artykułu (Numer katalogowy) | 101068521
EAN (European Article Number) | 4030661105314
eCl@ss number, version 12.0 | 27-27-40-92
eCl@ss number, version 11.0 | 27-27-01-92
Numer eCl@ss, wersja 9.0 | 27-27-01-92
ETIM number, version 7.0 | EC000127
ETIM number, version 6.0 | EC000127
Właściwości ogólne
Materiał mocowania przyłączy | tworzywo termoplastyczne
Ciężar brutto | 58 g
Dane mechaniczne - Wymiary
Szerokość | 64 mm
Wysokość | 50 mm
Głębokość | 21 mm
Średnica obejmy montażowej | 40 mm
Średnica obejmy montażowej | M40
Schmersal-Polska Sp.j., ul. Baletowa 29, 02-867 Warszawa
Dane zostały starannie sprawdzone. Zdjęcia mogą odbiegać od rzeczywistości. Dalsze dane techniczne znajdują się w instrukcji obsługi. Możliwe są zmiany i błędy techniczne.
Wygenerowano dnia 21.05.2024, 01:22