## Worksheet
TVH 016-03Y
| 3 Wlot kablowy M 20 x 1.5 Obudowa metalowa 3 Zestyki 67 mm x 105 mm x 43 mm ( Trzpień z kulką z przodu) | Głowica aktywatora może być obracana w krokach co 4 x 90° Bezstopniowa regulacja pozycji dźwigni 360° Dźwignia może być obracana o 180°
Klucz zamówieniowy
Oznaczenie typu produktu | TVH 016-03Y
Numer artykułu (Numer katalogowy) | 101060213
EAN (European Article Number) | 4030661039893
eCl@ss number, version 12.0 | 27-27-06-01
eCl@ss number, version 11.0 | 27-27-06-01
Numer eCl@ss, wersja 9.0 | 27-27-06-01
ETIM number, version 7.0 | EC000030
ETIM number, version 6.0 | EC000030
Certyfikaty - Normy
Certyfikaty | cULus CCC
Właściwości ogólne
Normy | EN IEC 60947-5-1
Zasada działania | mechaniczne
Kształt popychacza | Rolka
Materiał obudowy | Odlew ciśnieniowy z metalu lekkiego, lakierowany
Materiał powłoki obudowy | malowane
Ciężar brutto | 473 g
Dane ogólne - właściwości
Liczba zestyków NC | 3
Dane mechaniczne
Element aktywujący | Dźwignia z rolką
Materiał rolki | Tworzywo
Żywotność mechaniczna, najmniejszy | 5 000 000 operacji
Kąt aktywacji, od lewej strony | 30 °
Kąt aktywacji, od prawej strony | 30 °
Rozwarcie styków | 2 x 2,5 mm
Szybkość najazdu, minimalne | 1 mm/min
Szybkość najazdu, maksimum | 3 m/s
Uwaga (prędkość aktywacji) | Prędkość najazdu pod kątem, poprzecznie do osi wyłącznika
moment aktywujący | 0,3 Nm
Mechanical data - Connection technique
Konektor | Połączenie śrubowe M20 x 1.5
Przekrój kabla, minimalne | 1,5 mm²
Przekrój kabla, maksimum | 2,5 mm²
Uwaga (przekrój przyłącza) | Wszystkie odniesienia do przekroju przewodów uwzględniają końcówki kablowe.
Przekrój żyły | 13 AWG
Dane mechaniczne - Wymiary
Długość czujnika | 43 mm
Szerokość czujnika | 67 mm
Wysokość czujnika | 163 mm
Szerokość rolki | 8,5 mm
Średnica rolki | 20 mm
Warunki otoczenia
Stopień ochrony | IP65
Ambient temperature | -30 ... +90 °C
Ambient conditions - Insulation values
Znamionowe napięcie izolacji | 400 V
Dane elektryczne
Znamionowy prąd cieplny | 10 A
Kategoria użytkowania AC-15 | 400 VAC
Kategoria użytkowania AC-15 | 4 A
Element przełączający | Zestyk normalnie zamkniety (NC)
Uwaga (element przełączający) | z podwójną przerwą
Zasada przełączania | Wolnoprzełączające
Materiał zestyków, elektrycznych | Srebro
Schmersal-Polska Sp.j., ul. Baletowa 29, 02-867 Warszawa
Dane zostały starannie sprawdzone. Zdjęcia mogą odbiegać od rzeczywistości. Dalsze dane techniczne znajdują się w instrukcji obsługi. Możliwe są zmiany i błędy techniczne.
Wygenerowano dnia 16.01.2025, 23:52