## Worksheet
RST-U-2
Aktywacja od frontu, od kierunku montażu mała obudowa Montażowe 1 x M3 plus Zabezpieczenie przeciw obróceniu
Klucz zamówieniowy
Oznaczenie typu produktu | RST-U-2
Numer artykułu (Numer katalogowy) | 103005994
EAN (European Article Number) | 4030661443195
eCl@ss number, version 12.0 | 27-27-26-06
eCl@ss number, version 11.0 | 27-27-24-04
Numer eCl@ss, wersja 9.0 | 27-27-24-04
ETIM number, version 7.0 | EC001487
ETIM number, version 6.0 | EC001487
Informacja dodatkowa (Klucz zamówieniowy) | Uwaga: Czujnik i aktywator należy zamawiać osobno.
Właściwości ogólne
Materiał aktywatora | Tworzywo
Ciężar brutto | 4 g
Dane mechaniczne
Obszar aktywny | przód
Dane mechaniczne - Wymiary
Długość aktywatora | 9 mm
Szerokość aktywatora | 22 mm
Wysokość aktywatora | 7 mm
Akcesoria
Zalecenie (kombinacja produktów) | RSS 36 RSS 36 AS RSS260 RSS260 AS
Schmersal-Polska Sp.j., ul. Baletowa 29, 02-867 Warszawa
Dane zostały starannie sprawdzone. Zdjęcia mogą odbiegać od rzeczywistości. Dalsze dane techniczne znajdują się w instrukcji obsługi. Możliwe są zmiany i błędy techniczne.
Wygenerowano dnia 26.07.2025, 05:19