## Worksheet
RSS 36-D
| Uniwersalne kodowanie z technologią RFID 1 x Kabel podłączony fabrycznie 8-polowy Aktywacja z boku Obudowa z tworzywa termoplastycznego Technologia RFID dla opartej na potrzebach uzytkownika ochrony przed manipulacjami | Możliwość działania przy przesunięciu aktywatora 106,3 mm x 25 mm x 22 mm Wysoka powtarzalność punktów przełączania liczba odpornych na zwarcie, bezpiecznych wyjść o polaryzacji PNP 2 Zintegrowana kontrola zwarć międzykanałowych i przerwania przewodów oraz zewnętrzna kontrola napięcia przewodów związanych z bezpieczeństwem, aż do szafy sterowniczej.
Klucz zamówieniowy
Uwaga (możliwość dostawy) | Niedostępne!
Oznaczenie typu produktu | RSS 36-D
Numer artykułu (Numer katalogowy) | 101213955
EAN (European Article Number) | 4030661410593
eCl@ss number, version 12.0 | 27-27-46-01
eCl@ss number, version 11.0 | 27-27-24-03
Numer eCl@ss, wersja 9.0 | 27-27-24-03
ETIM number, version 7.0 | EC001829
ETIM number, version 6.0 | EC001829
Certyfikaty - Normy
Certyfikaty | TÜV cULus ECOLAB FCC IC ANATEL
Właściwości ogólne
Normy | EN ISO 13849-1 EN IEC 60947-5-3 EN IEC 61508
Informacje ogólne | Uniwersalne kodowanie
Poziom kodowania zgodny z EN ISO 14119 | niskie
Zasada działania | RFID
Frequency band RFID | 125 kHz
Transmitter output RFID, maximum | -6 dB/m
Obudowa | Blok
Warunki montażu (mechaniczne) | nie wpuszczany
Topologia czujnika | Czujnik do łaczenia szeregowego
Materiał obudowy | Tworzywo, Tworzywo termoplastyczne wzmocnione włóknem szklanym
Czas reakcji, maksimum | 100 ms
Czas trwania zagrożenia, maksimum | 200 ms
Czas reakcji aktywatora, maksimum | 100 ms
Czas reakcji wejścia, maksimum | 0,5 ms
Ciężar brutto | 250 g
Dane ogólne - właściwości
Wyjście diagnostyczne | Tak
Detekcja zwarcia | Tak
Wykrywanie zwarcia | Tak
Łączenie szeregowe | Tak
Funkcje bezpieczeństwa | Tak
Kaskadowalny | Tak
Zintegrowany wskaźnik, status | Tak
Liczba diod LED | 3
Liczba bezpiecznych wyjść półprzewodnikowych z funkcją sygnalizacji | 1
Liczba bezpiecznych wyjść cyfrowych | 2
Klasyfikacja
Normy, przepisy | EN ISO 13849-1 EN IEC 61508
Performance Level, up to | e
Kategoria zgodnie z EN ISO 13849 | 4
Wartość PFH | 2,70 x 10⁻¹⁰ /h
Wartość PFD | 2,10 x 10⁻⁵
Safety Integrity Level (SIL) | 3
Żywotność | 20 Rok(lata)
Dane mechaniczne
Płaszczyzny aktywujące | z boku
Obszar aktywny | boczne
Żywotność mechaniczna, najmniejszy | 1 000 000 operacji
Uwaga (Żywotność mechaniczna) | Prędkość aktywacji < 0,25 m/s Zadziałania dla osłon ≤ 5 kg
Montaż | Do montażu czujników, jak również do płasko zamontowanych siłowników długość śruby 25 mm zazwyczaj wystarcza. Zaleca się użycie śrub o długości 30 mm, gdy siłownik jest zamontowany w pozycji pionowej i/lub, gdy są stosowane dyski uszczelniające.
Wykonanie śrub mocujących | 2x M4 (cylinder head screws with washers DIN 125A / form A)
Tightening torque of the fixing screws, minimum | 2,2 Nm
Moment dokręcania śrub mocujących, maksimum | 2,5 Nm
Mechanical data - Switching distances according EN IEC 60947-5-3
Switch distance, typical | 12 mm
Gwarantowana odległość przełączania „WŁ.” | 10 mm
Odległość przełączania „WYŁ.” | 16 mm
Histereza (Odległość wyłączania), maksimum | 2 mm
Powtarzalność R | 0,5 mm
Uwaga (Dokładność powtarzania R) | Uwaga: Przy aktywacji z boku przesunięcie pionowe (x) czujnika względem aktywatora wynosi 8 mm (np. w wyniku opadania lub wibracji osłony). Przesunięcie poprzeczne (y) wynosi maks. ± 18 mm (patrz rysunek: Zasada działania). Minimalna odległość między sąsiednimi czujnikami 100 mm
Mechanical data - Connection technique
Note (length of the sensor chain) | Cable length and cross-section change the voltage drop dependiing on the output current
Note (series-wiring) | Unlimited number of devices, oberserve external line fusing, max. 31 devices in case of serial diagnostic SD
Długość przewodu | 2 m
Konektor | Kabel (Y-UL 2517), 8-polowy
Przekrój kabla, maksimum | 8 x 0,35 mm²
Przekrój żyły | 22 AWG
Typ kabla | LiYY
Dane mechaniczne - Wymiary
Długość czujnika | 22 mm
Szerokość czujnika | 106,3 mm
Wysokość czujnika | 25 mm
Warunki otoczenia
Stopień ochrony | IP65 IP67 IP69
Ambient temperature | -28 ... +70 °C
Storage and transport temperature | -28 ... +85 °C
Odporność temperaturowa materiału przewodu (w ruchu), minimum | -10 °C
Odporność temperaturowa materiału przewodu (w spoczynku), minimum | -30 °C
Wilgotność względna, maksimum | 93 %
Uwaga (wilgotność względna) | zapobiegający skraplaniu zapobiegający zamarzaniu
Wytrzymałość zmęczeniowa wg EN 60068-2-6 | 10 … 55 Hz, amplituda 1 mm
odporność na uderzenie | 30 g / 11 ms
Ocena zabezpieczenia | III
Dopuszczalna wysokość ustawienia n.p.m., maksimum | 2 000 m
Ambient conditions - Insulation values
Znamionowe napięcie izolacji | 32 VDC
Znamionowe napięcie udarowe wytrzymywane | 0,8 kV
Kategoria przepięcia | III
Stopień zanieczyszczenia zgodnie z IEC/EN 60664-1 | 3
Dane elektryczne
Operating voltage | 24 VDC -15 % / +10 %
Prąd roboczy, minimalne | 0,5 mA
No-load supply current I0, typical | 35 mA
Rated operating voltage | 24 VDC
Prąd znamionowy | 600 mA
Warunkowy znamionowy prąd zwarciowy wg EN 60947-5-1 | 100 A
Czas do gotowości, maksimum | 2 000 ms
Częstotliwość wyłączania, minimalne | 1 Hz
Utilisation category DC-12 | 24 VDC / 0,05 A
Zabezpieczenie elektryczne, maksimum | 2 A
Dane elektryczne - bezpieczne wejścia cyfrowe
Oznaczenie, wejścia bezpieczeństwa | X1 and X2
Pobór prądu wejść bezpieczeństwa | 5 mA
Test pulse duration, maximum | 1 ms
Test pulse interval, minimum | 100 ms
Klasyfikacja ZVEI CB24I, ujście | C1
Klasyfikacja ZVEI CB24I, źródło | C1 C2 C3
Electrical data - Safety digital outputs
Oznaczenie, wyjścia bezpieczeństwa | Y1 and Y2
Znamionowy prąd roboczy (wyjścia bezpieczeństwa) | 250 mA
Prąd wyjściowy (bezpieczne wyjście), maksimum | 0,25 A
Wyjście bezpieczne | short-circuit proof, p-type
Spadek napięcia Ud, maksimum | 1 V
Prąd szczątkowy | 0,5 mA
Napięcie, kategoria​ użytkowania DC-12 | 24 VDC
Prąd, kategoria użytkowania DC-12 | 0,25 A
Napięcie, kategoria​ użytkowania DC-13 | 24 VDC
Prąd, kategoria użytkowania DC-13 | 0,25 A
Test pulse interval, typical | 1000 ms
Test pulse duration, maximum | 0,3 ms
Klasyfikacja ZVEI CB24I, źródło | C2
Klasyfikacja ZVEI CB24I, ujście | C1 C2
Dane elektryczne - wyjście diagnostyczne
Oznaczenie, wyjścia diagnostyczne | OUT
Wykonanie | odporne na zwarcie, typu p
Spadek napięcia Ud, maksimum | 2 V
Napięcie, kategoria​ użytkowania DC-12 | 24 VDC
Prąd, kategoria użytkowania DC-12 | 0,05 A
Napięcie, kategoria​ użytkowania DC-13 | 24 VDC
Prąd, kategoria użytkowania DC-13 | 0,05 A
Dane elektryczne - Kompatybilność elektromagnetyczna (EMC)
Promieniowanie zakłócające | IEC 61000-6-4
Wskaźnik stanu
Uwaga (Wskaźnik stanu LED) | Żółta dioda LED: stan urządzenia Zielona dioda LED: napięcie zasilające Czerwona dioda LED: Błąd
Układ zestyków
STYK 1 | 1A1 Ue: (1)
STYK 2 | X1 Wejście bezpieczne 1
STYK 3 | A2 GND Niebieskie
STYK 4 | Y1 Wyjście bezpieczne 1 Czarne
STYK 5 | OUT Wyjście diagnostyczne OUT Szare
STYK 6 | X2 Wejście bezpieczne 2 fioletowe
STYK 7 | Y2 Wyjście bezpieczne 2 czerwone
STYK 8 | IN bez funkcji Różowe
Zakres dostawy
Zakres dostawy | Actuator must be ordered separately.
Akcesoria
Zalecenie (aktywator) | RST 36-1 RST 36-1-R
Zalecenie dot. urządzenia bezpieczeństwa | PROTECT PSC1 SRB-E-301ST SRB-E-201LC
Note
Uwaga (informacje ogólne) | Wymagania względem modułu bezpieczeństwa: 2-kanałowe wejście bezpieczne, odpowiednie dla czujników PNP z funkcją NO. Moduł bezpieczeństwa musi tolerować wewnętrzne testy czujników z cyklicznym wyłączaniem ich wyjść na maks. 0,5 ms. Moduł bezpieczeństwa nie musi dysponować funkcją detekcji zwarcia międzykanałowego.
Schmersal-Polska Sp.j., ul. Baletowa 29, 02-867 Warszawa
Dane zostały starannie sprawdzone. Zdjęcia mogą odbiegać od rzeczywistości. Dalsze dane techniczne znajdują się w instrukcji obsługi. Możliwe są zmiany i błędy techniczne.
Wygenerowano dnia 15.02.2025, 13:07