## Worksheet
DHS-150-BKBU-L
dla osłon lewych Do solidnych drzwi i ogrodzeń ochronnych
Klucz zamówieniowy
Oznaczenie typu produktu | DHS-150-BKBU-L
Numer artykułu (Numer katalogowy) | 137000626
EAN (European Article Number) | 8905236107610
eCl@ss number, version 12.0 | 27-27-26-06
eCl@ss number, version 11.0 | 27-27-26-06
Numer eCl@ss, wersja 9.0 | 27-27-26-06
ETIM number, version 7.0 | EC001487
ETIM number, version 6.0 | EC001487
Właściwości ogólne
Materiał powłoki obudowy | malowane
Materiał | Stal
Materiał części roboczych | Tworzywo
Materiał płyty montażowej | steel
Materiał korpusu uchwytu | Tworzywo
Ciężar brutto | 2.000 g
Dane mechaniczne
Żywotność mechaniczna, najmniejszy | 1.000.000 operacji
Ogranicznik drzwiowy | Po lewej stronie
Siła przełączania, minimalne | 50 N
Uwaga (siła aktywacji) | The actuating force corresponds at least to the specified latching force of the solenoid interlock.Depending on the installation situation and the condition of the door, this can be higher.
Aktywator zamontowany | Na zewnątrz
Dane mechaniczne - Wymiary
Długość aktywatora | 60 mm
Szerokość aktywatora | 194,2 mm
Wysokość aktywatora | 71,8 mm
Warunki otoczenia
Ambient temperature | -25 ... +55 °C
Zakres dostawy
Zakres dostawy | Actuator must be ordered separately. Elektromagnetyczna blokada bezpieczeństwa nie wchodzi w zakres dostawy.
Zakres dostawy materiału montażowego | 2x śruby odporne na manipulacje
Note
Uwaga (wyjście awaryjne) | Montaż tylko poza strefą chronioną
Schmersal-Polska Sp.j., ul. Baletowa 29, 02-867 Warszawa
Dane zostały starannie sprawdzone. Zdjęcia mogą odbiegać od rzeczywistości. Dalsze dane techniczne znajdują się w instrukcji obsługi. Możliwe są zmiany i błędy techniczne.
Wygenerowano dnia 01.07.2025, 12:00