## Worksheet
ZK4M476E-02-U270-024
Elektryczne zdalne resetowanie Obudowa z tworzywa termoplastycznego Funkcja przełączania z zatrzaskiem Z zaciskami śrubowymi i zaciskanymi do podłączenia żył Mała siła aktywacji i krótka droga uruchamiania Magnetyczny system migowy
Klucz zamówieniowy
Oznaczenie typu produktu | ZK4M476E-02-U270-024
Numer artykułu (Numer katalogowy) | 157000648
eCl@ss number, version 12.0 | 27-27-06-01
eCl@ss number, version 11.0 | 27-27-06-01
Numer eCl@ss, wersja 9.0 | 27-27-06-01
ETIM number, version 7.0 | EC000030
ETIM number, version 6.0 | EC000030
Certyfikaty - Normy
Certyfikaty | cULus UKCA
Właściwości ogólne
Normy | EN IEC 62061 EN 81-20/-50 EN IEC 60947-5-1 EN IEC 60947-5-3 EN IEC 60947-5-5 EN IEC 60204-1 EN IEC 60947-1
Obudowa | prostokątne
Materiał obudowy | Tworzywo sztuczne, tworzywo​​ termoplastyczne​​ wzmocnione​​ włóknem​​ szklanym,​ samogasnące​
Ciężar brutto | 140 g
Dane ogólne - właściwości
Możliwość stosowania w windach | Tak
Funkcje bezpieczeństwa | Tak
Liczba zestyków bezpieczeństwa | 2
Klasyfikacja bezpieczeństwa - Wyjścia bezpieczne
B10D Zestyk normalnie zamknięty (NC) | 50.000 operacji
Dane mechaniczne
Element aktywujący | Dźwignia z rolką kątowa
Pozycja zatrzaskiwania | dół
Żywotność mechaniczna, najmniejszy | 50.000 operacji
Siła przełączania, minimalne | 3 N
Mechanical data - Connection technique
Konektor | Terminale śrubowe
Przekrój kabla, minimalne | 0,5 mm²
Przekrój kabla, maksimum | 1,5 mm²
Dane mechaniczne - Wymiary
Długość czujnika | 139,5 mm
Szerokość czujnika | 41 mm
Wysokość czujnika | 33,2 mm
Warunki otoczenia
Stopień ochrony | IP65
Ambient temperature | -25 ... +50 °C
Ambient conditions - Insulation values
Znamionowe napięcie izolacji | 250 VAC
Znamionowe napięcie udarowe wytrzymywane | 4 kV
Dane elektryczne
Znamionowy prąd cieplny | 10 A
Kategoria użytkowania AC-15 | 230 VAC
Kategoria użytkowania AC-15 | 4 A
Kategoria​ użytkowania DC-13 | 24 VDC
Kategoria​ użytkowania DC-13 | 4 A
Element przełączający | Zestyk normalnie zamkniety (NC)
Zasada przełączania | Magnet Snap Action Latching Electromagnetic reset
Materiał zestyków, elektrycznych | Srebro
Dane elektryczne - wejście sterowania cewki
Operating voltage | 24 VDC -15 % / +10 %
Rated operating voltage | 24 VDC
Switch-on time, maximum | 2 s
Off-duty time, minimum | 65 s
Magnet switch-on time | 3 %
Pulse current at VDC | 2,3 A -15%
Schmersal-Polska Sp.j., ul. Baletowa 29, 02-867 Warszawa
Dane zostały starannie sprawdzone. Zdjęcia mogą odbiegać od rzeczywistości. Dalsze dane techniczne znajdują się w instrukcji obsługi. Możliwe są zmiany i błędy techniczne.
Wygenerowano dnia 26.07.2025, 00:45