## Worksheet
EX-T. 441-11Y-243-1276-2
2 wloty kablowe M20 Obudowa metalowa 106 mm x 99 mm x 63 mm (Trzpień z kulką z przodu) Odpowiedni do pracy w ciężkich warunkach Ochrona przeciwwybuchowa dla stref ATEX 21 i 22 Zestyki z pozłacanego srebra
Klucz zamówieniowy
Oznaczenie typu produktu | EX-T. 441-11Y-243-1276-2
Numer artykułu (Numer katalogowy) | 103007625
EAN (European Article Number) | 4030661445830
eCl@ss number, version 12.0 | 27-27-06-01
eCl@ss number, version 11.0 | 27-27-06-01
Numer eCl@ss, wersja 9.0 | 27-27-06-01
ETIM number, version 7.0 | EC000030
ETIM number, version 6.0 | EC000030
Certyfikaty - Normy
Certyfikaty | ATEX IECEx INMETRO NEPSI CCC-EX
Ochrona przeciwwybuchowa
Ochrona przeciwwybuchowa: Przepisy | EN IEC 60079-0 EN 60079-31
Strefy ochrony przeciwwybuchowej | 21
Kategoria ochrony przeciwwybuchowej | 2D
Oznakowanie ochrony przeciwwybuchowej | EX II 2D Ex tb IIIC T90°C Db
Właściwości ogólne
Normy | EN IEC 60947-5-1
Zasada działania | mechaniczne
Materiał obudowy | Żeliwo szare, ocynkowane
Materiał powłoki obudowy | malowane
Ciężar brutto | 1.897 g
Dane ogólne - właściwości
Liczba zestyków NC | 1
Liczba zestyków NO | 1
Dane mechaniczne
Żywotność mechaniczna, najmniejszy | 10.000.000 operacji
Rozwarcie styków | 2 x 6 mm
Kierunek aktywacji | 60° obrotu w lewo i w prawo
Mechanical data - Connection technique
Konektor | Połączenie śrubowe M20 x 1.5
Przekrój kabla, minimalne | 1,5 mm²
Przekrój kabla, maksimum | 2,5 mm²
Dane mechaniczne - Wymiary
Długość czujnika | 63 mm
Szerokość czujnika | 106 mm
Wysokość czujnika | 99 mm
Średnica rolki | 25 mm
Długość dźwigni | 25 mm
Szerokość dźwigni | 25 mm
Wysokość dźwigni | 141 mm
Warunki otoczenia
Stopień ochrony | IP65 IP66 IP67
Ambient temperature | -20 ... +60 °C
Ambient conditions - Insulation values
Znamionowe napięcie izolacji | 400 V
Znamionowe napięcie udarowe wytrzymywane | 6 kV
Dane elektryczne
Znamionowy prąd cieplny | 16 A
Kategoria użytkowania AC-15 | 400 VAC
Kategoria użytkowania AC-15 | 4 A
Element przełączający | zestyk (NO), zestyk (NC)
Zasada przełączania | Wolnoprzełączające
Maksymalna częstotliwość przełączania | 3.000 /h
Materiał zestyków, elektrycznych | Gold-plated silver (AgNi 10 + Au 0,3µm)
Schmersal-Polska Sp.j., ul. Baletowa 29, 02-867 Warszawa
Dane zostały starannie sprawdzone. Zdjęcia mogą odbiegać od rzeczywistości. Dalsze dane techniczne znajdują się w instrukcji obsługi. Możliwe są zmiany i błędy techniczne.
Wygenerowano dnia 22.07.2025, 23:49