## Worksheet
AZ/AZM 200-B30-LTAG2P25
| Obsługiwane jedną ręką wyjście awaryjne nawet przy braku zasilania Aktywator do osłon uchylnych Aktywator ze sprężyną powrotną Łatwe i intuicyjne użytkowanie | Brak ryzyka obrażeń ze strony wystającego aktywatora Nie są wymagane dodatkowe klamki Nie wystaje w otworze drzwiowym dostępne różne klamki Większa stabilność mechaniczna
Klucz zamówieniowy
Uwaga (możliwość dostawy) | Niedostępne!
Oznaczenie typu produktu | AZ/AZM 200-B30-LTAG2P25
Numer artykułu (Numer katalogowy) | 101192106
EAN (European Article Number) | 4030661352015
eCl@ss number, version 12.0 | 27-27-26-06
eCl@ss number, version 11.0 | 27-27-26-06
Numer eCl@ss, wersja 9.0 | 27-27-26-06
ETIM number, version 7.0 | EC001487
ETIM number, version 6.0 | EC001487
Certyfikaty - Normy
uwaga | Certyfikacja w połączeniu z AZ/AZM 200
Właściwości ogólne
Materiał obudowy | Tworzywo sztuczne, tworzywo​​ termoplastyczne​​ wzmocnione​​ włóknem​​ szklanym,​ samogasnące​
Materiał aktywatora | odlew cynkowy
Materiał części roboczych | Aluminium
Materiał wyjścia awaryjnego | Metal
Ciężar brutto | 1 400 g
Dane ogólne - właściwości
Wyjście awaryjne | Tak
Czujnik zamknięcia osłony | Tak
Dane mechaniczne
Uchwyt | Klamka wpuszczana Uchwyt obrotowy
Żywotność mechaniczna, najmniejszy | 1 000 000 operacji
Ogranicznik drzwiowy | Po lewej stronie
Siła ryglowania zgodnie z EN ISO 14119 | 2 000 N
Siła ryglowania, maksimum | 2 600 N
Aktywator zamontowany | Na zewnątrz
Dane mechaniczne - Wymiary
Długość aktywatora | 37 mm
Szerokość aktywatora | 115 mm
Wysokość aktywatora | 115 mm
Długość wyjścia awaryjnego | 23 mm
Szerokość wyjście awaryjne | 95 mm
Wysokość wyjście awaryjne | 95 mm
Zakres dostawy
Zakres dostawy | Wyłącznik bezpieczeństwa / blokadę elektromagnetyczną i aktywator należy zamawiać osobno: Wyłącznik bezpieczeństwa / blokadę elektromagnetyczną i aktywator należy zamawiać osobno.
Schmersal-Polska Sp.j., ul. Baletowa 29, 02-867 Warszawa
Dane zostały starannie sprawdzone. Zdjęcia mogą odbiegać od rzeczywistości. Dalsze dane techniczne znajdują się w instrukcji obsługi. Możliwe są zmiany i błędy techniczne.
Wygenerowano dnia 01.04.2025, 18:50