## Worksheet
2N GSM GATEWAY-SMS
| z buforem akumulatora Programowalny SMS Gateway do dźwigów Pełnoprawna alternatywa dla telefonu stacjonarnego | Możliwość włączenia do wszystkich systemów połączeń alarmowych dźwigów Niezawodne działanie w przypadku awarii zasilania Bezproblemowa instalacja bez skomplikowanego okablowania
Klucz zamówieniowy
Oznaczenie typu produktu | 2N GSM GATEWAY-SMS
Numer artykułu (Numer katalogowy) | 103016982
EAN (European Article Number) | 4030661510781
Właściwości ogólne
Ciężar brutto | 910 g
Dane mechaniczne - Wymiary
Szerokość | 163 mm
Wysokość | 157 mm
Głębokość | 38 mm
Warunki otoczenia
Ambient temperature | +0 ... +45 °C
Dane elektryczne
Prąd roboczy, minimalne | 1.000 mA
Rated operating voltage | 12 VDC
Schmersal-Polska Sp.j., ul. Baletowa 29, 02-867 Warszawa
Dane zostały starannie sprawdzone. Zdjęcia mogą odbiegać od rzeczywistości. Dalsze dane techniczne znajdują się w instrukcji obsługi. Możliwe są zmiany i błędy techniczne.
Wygenerowano dnia 24.07.2025, 10:50