## Worksheet
2N L8 CENTRAL UNIT
Jednostka centralna
Klucz zamówieniowy
Oznaczenie typu produktu | 2N L8 CENTRAL UNIT
Numer artykułu (Numer katalogowy) | 103013040
EAN (European Article Number) | 4030661488004
Właściwości ogólne
Ciężar brutto | 3 429 g
Dane mechaniczne - Wymiary
Szerokość | 300 mm
Wysokość | 170 mm
Głębokość | 72 mm
Warunki otoczenia
Ambient temperature | +0 ... +40 °C
Dane elektryczne
Type of voltage range | AC
Rated operating voltage | 100 ... 240 VAC
Prąd znamionowy | 750 mA
Elektryczny pobór mocy, maksimum | 60 W
Schmersal-Polska Sp.j., ul. Baletowa 29, 02-867 Warszawa
Dane zostały starannie sprawdzone. Zdjęcia mogą odbiegać od rzeczywistości. Dalsze dane techniczne znajdują się w instrukcji obsługi. Możliwe są zmiany i błędy techniczne.
Wygenerowano dnia 17.07.2024, 12:51