## Worksheet
2N EasyGate IP 4G VoLTE/VOIP
Gateway do dźwigów Pełnoprawna alternatywa dla telefonu stacjonarnego Możliwość włączenia do wszystkich systemów połączeń alarmowych dźwigów Niezawodne działanie w przypadku awarii zasilania Bezproblemowa instalacja bez skomplikowanego okablowania
Klucz zamówieniowy
Oznaczenie typu produktu | 2N EasyGate IP 4G VoLTE/VOIP
Numer artykułu (Numer katalogowy) | 103041423
Właściwości ogólne
Ciężar brutto | 900 g
Dane mechaniczne - Wymiary
Szerokość | 195 mm
Wysokość | 119 mm
Głębokość | 61 mm
Warunki otoczenia
Stopień ochrony | IP41
Ambient temperature | -40 ... +85 °C
Dane elektryczne
Prąd roboczy, minimalne | 1.000 mA
Rated operating voltage | 12 VDC
Schmersal-Polska Sp.j., ul. Baletowa 29, 02-867 Warszawa
Dane zostały starannie sprawdzone. Zdjęcia mogą odbiegać od rzeczywistości. Dalsze dane techniczne znajdują się w instrukcji obsługi. Możliwe są zmiany i błędy techniczne.
Wygenerowano dnia 10.07.2025, 12:08