## Worksheet
MZM 100 B ST2-1P2PW2R-A-DU
| Konektor M12, 8-polowy Ryglowany napięciem Automatyczne zatrzaśnięcie Blokady elektromagnetyczne z nowatorską i unikalną zasadą działania. 40 mm x 179 mm x 40 mm Bezkontaktowy i kodowany system elektroniczny | Obudowa z tworzywa termoplastycznego Maks. długość łańcucha czujników 200 m 3 diody LED pokazujące stan pracy Technologia czujnikowa pozwala na przesunięcie aktywatora w stosunku do blokady o ± 5 mm w pionie i ± 3 mm w poziomie Inteligentna diagnostyka Okablowanie szeregowe z diagnostyką
Klucz zamówieniowy
Uwaga (możliwość dostawy) | Niedostępne!
Oznaczenie typu produktu | MZM 100 B ST2-1P2PW2R-A-DU
Numer artykułu (Numer katalogowy) | 103048086
EAN (European Article Number) | 4030661620169
eCl@ss number, version 12.0 | 27-27-26-03
eCl@ss number, version 11.0 | 27-27-26-03
Numer eCl@ss, wersja 9.0 | 27-27-26-03
ETIM number, version 7.0 | EC002593
ETIM number, version 6.0 | EC002593
Certyfikaty - Normy
Certyfikaty | TÜV cULus UKCA
Właściwości ogólne
Normy | EN ISO 13849-1 EN ISO 14119 EN IEC 60947-5-3 EN IEC 61508
Informacje ogólne | Uniwersalne kodowanie
Poziom kodowania zgodny z EN ISO 14119 | niskie
Zasada działania | indukcyjne
Materiał obudowy | Tworzywo sztuczne, tworzywo​​ termoplastyczne​​ wzmocnione​​ włóknem​​ szklanym,​ samogasnące​
Czas reakcji, maksimum | 150 ms
Czas trwania zagrożenia, maksimum | 150 ms
Ciężar brutto | 623 g
Dane ogólne - właściwości
Ryglowanie napięciem | Tak
Aktywator monitorowany | Tak
Zatrzaskiwanie | Tak
Detekcja zwarcia | Tak
Wykrywanie zwarcia | Tak
Łączenie szeregowe | Tak
Funkcje bezpieczeństwa | Tak
Zintegrowany wskaźnik, status | Tak
Liczba zestyków bezpieczeństwa | 2
Klasyfikacja
Normy, przepisy | EN ISO 13849-1 EN IEC 61508
Klasyfikacja bezpieczeństwa - Funkcją blokady
Performance Level, up to | e
Kategoria bezpieczeństwa | 4
Wartość PFH | 3,54 x 10⁻⁹ /h
Safety Integrity Level (SIL), suitable for applications in | 3
Żywotność | 20 Rok(lata)
Dane mechaniczne
Żywotność mechaniczna, najmniejszy | 1 000 000 operacji
Uwaga (Żywotność mechaniczna) | Prędkość aktywacji ≤ 0,5 m/s Zadziałania dla osłon ≤ 5 kg
Siła ryglowania, zazwyczaj | 750 N
Siła ryglowania, gwarantowana | 500 N
Siła zatrzasku | 30 N
Wykonanie śrub mocujących | 2 x M6
Tightening torque of the fixing screws | 8 Nm
Mechanical data - Switching distances according EN IEC 60947-5-3
Gwarantowana odległość przełączania „WŁ.” | 0 mm
Odległość przełączania „WYŁ.” | 1 mm
Mechanical data - Connection technique
Length of sensor chain, maximum | 200 m
Note (length of the sensor chain) | Cable length and cross-section change the voltage drop dependiing on the output current
Note (series-wiring) | Unlimited number of devices, oberserve external line fusing, max. 31 devices in case of serial diagnostic SD
Konektor | Konektor M12, 8-polowy
Dane mechaniczne - Wymiary
Długość czujnika | 40 mm
Szerokość czujnika | 40 mm
Wysokość czujnika | 177,5 mm
Warunki otoczenia
Stopień ochrony | IP65 IP67
Ambient temperature | -25 ... +55 °C
Storage and transport temperature | -25 ... +70 °C
Wilgotność względna, minimum | 30 %
Wilgotność względna, maksimum | 95 %
Uwaga (wilgotność względna) | zapobiegający skraplaniu zapobiegający zamarzaniu
Wytrzymałość zmęczeniowa wg EN 60068-2-6 | 10 … 150 Hz, amplituda 0,35 mm / 5 g
odporność na uderzenie | 30 g / 11 ms
Ocena zabezpieczenia | III
Dopuszczalna wysokość ustawienia n.p.m., maksimum | 2 000 m
Ambient conditions - Insulation values
Znamionowe napięcie izolacji | 32 VDC
Znamionowe napięcie udarowe wytrzymywane | 0,8 kV
Kategoria przepięcia | III
Stopień zanieczyszczenia zgodnie z VDE 0100 | 3
Dane elektryczne
Operating voltage | 24 VDC -15 % / +10 %
No-load supply current I0, typical | 100 mA
Current consumption with magnet ON, average | 350 mA
Current consumption with magnet ON, peak | 550 mA / 10 ms
Rated operating voltage | 24 VDC
Prąd znamionowy | 1 100 mA
Warunkowy znamionowy prąd zwarciowy wg EN 60947-5-1 | 100 A
External wire and device fuse rating | 2 A gG
Czas do gotowości, maksimum | 4 000 ms
Częstotliwość wyłączania, minimalne | 1 Hz
Dane elektryczne - wejście sterowania cewki
Oznaczenie, sterowanie magnesem | IN
Progi przełączania wejść magnesu | -3 V … 5 V (Low) 15 V … 30 V (High)
Pobór prądu sterowania magnesem dla 24V | 10 mA
Magnet switch-on time | 100 %
Test pulse duration, maximum | 5 ms
Test pulse interval, minimum | 40 ms
Klasyfikacja ZVEI CB24I, ujście | C0
Klasyfikacja ZVEI CB24I, źródło | C1 C2 C3
Dane elektryczne - bezpieczne wejścia cyfrowe
Oznaczenie, wejścia bezpieczeństwa | X1 and X2
Progi przełączania wejść bezpieczeństwa | −3 V … 5 V (Low) 15 V … 30 V (High)
Pobór prądu wyjść bezpieczeństwa dla 24V | 5 mA
Test pulse duration, maximum | 1 ms
Test pulse interval, minimum | 100 ms
Klasyfikacja ZVEI CB24I, ujście | C1
Klasyfikacja ZVEI CB24I, źródło | C1 C2 C3
Electrical data - Safety digital outputs
Oznaczenie, wyjścia bezpieczeństwa | Y1 and Y2
Znamionowy prąd roboczy (wyjścia bezpieczeństwa) | 250 mA
Wyjście bezpieczne | short-circuit proof, p-type
Spadek napięcia Ud, maksimum | 1 V
Prąd szczątkowy | 0,5 mA
Napięcie, kategoria​ użytkowania DC-13 | 24 VDC
Prąd, kategoria użytkowania DC-13 | 0,25 A
Test pulse interval, typical | 1000 ms
Test pulse duration, maximum | 1 ms
Klasyfikacja ZVEI CB24I, źródło | C1
Klasyfikacja ZVEI CB24I, ujście | C1
Dane elektryczne - wyjście diagnostyczne
Oznaczenie, wyjścia diagnostyczne | OUT
Wykonanie | odporne na zwarcie, typu p
Spadek napięcia Ud, maksimum | 2 V
Napięcie, kategoria​ użytkowania DC-13 | 24 VDC
Prąd, kategoria użytkowania DC-13 | 0,05 A
Wskaźnik stanu
Uwaga (Wskaźnik stanu LED) | Stan urządzenia: żółta dioda LED Błąd / usterka: czerwona dioda LED Napięcie zasilające UB: Zielona dioda LED
Układ zestyków
STYK 1 | A1 Napięcie zasilania UB
STYK 2 | X1 Wejście bezpieczne 1
STYK 3 | A2 GND
STYK 4 | Y1 Wyjście bezpieczne 1
STYK 5 | OUT Wyjście diagnostyczne
STYK 6 | X2 Wejście bezpieczne 2
STYK 7 | Y2 Wyjście bezpieczne 2
STYK 8 | IN Kontrola cewki
Zakres dostawy
Zakres dostawy | Actuator must be ordered separately.
Akcesoria
Zalecenie (aktywator) | MZM 100-B1.1
Note
Uwaga (informacje ogólne) | As long as the actuating unit is applied to the solenoid interlock, the unlocked safety guard can be relocked. In this case, the safety outputs are re-enabled, so that the safety guard must not be opened.
Schmersal-Polska Sp.j., ul. Baletowa 29, 02-867 Warszawa
Dane zostały starannie sprawdzone. Zdjęcia mogą odbiegać od rzeczywistości. Dalsze dane techniczne znajdują się w instrukcji obsługi. Możliwe są zmiany i błędy techniczne.
Wygenerowano dnia 28.11.2024, 18:27