## Worksheet
SSB-RH-NG-2-O-S-V01
| Ścieżka magnetyczna skrzynka czujników 4 ścieżki, z tego 2 w bardzo dokładnej technologii czujnika kątowego Bezobsługowy zapis sygnału i przełączanie w przypadku zaniku zasilania Szerokokątny wskaźnik ścieżki LED | Redundandne wyjście sygnału przez dodatkowe gniazdo M12 4 ścieżki, 2 opcjonalne do dokładnego pozycjonowania Opcjonalne ścieżki do dokładnego pozycjonowania ze wskaźnikiem ostrzeżenia wstępnego
Klucz zamówieniowy
Oznaczenie typu produktu | SSB-RH-NG-2-O-S-V01
Numer artykułu (Numer katalogowy) | 103038399
EAN (European Article Number) | 4030661566443
eCl@ss number, version 12.0 | 27-27-43-02
eCl@ss number, version 11.0 | 27-27-01-05
Numer eCl@ss, wersja 9.0 | 27-27-01-05
ETIM number, version 7.0 | EC002544
ETIM number, version 6.0 | EC002544
Certyfikaty - Normy
Certyfikaty | cULus
Właściwości ogólne
Zasada działania | Napęd magnetyczny
Materiał obudowy | Tworzywo sztuczne, wzmocnione włóknem szklanym
Materiał pokrywy | Polycarbonate
Ciężar brutto | 336 g
Dane ogólne - właściwości
Zatrzaskiwanie | Tak
Wykrywanie zerwania przewodu | Tak
Możliwość stosowania w windach | Tak
Liczba diod LED | 7
Ilość zacisków | 4
Liczba wyjść sygnalizacyjnych | 1
Dane mechaniczne
Płaszczyzny aktywujące | z przodu
Element aktywujący | Magnes
Żywotność mechaniczna, najmniejszy | 1 000 000 000 operacji
Minimalny odstęp między urządzeniami | 50 mm
Kierunek aktywacji | On when driving over with north magnet in driving direction
Szybkość najazdu, maksimum | 9 m/s
Montaż | tylny z 2 kołkami gwintowanymi
Wykonanie śrub mocujących | 2x M4
Tightening torque of the fixing screws, minimum | 2 Nm
Moment dokręcania śrub mocujących, maksimum | 4 Nm
Mechanical data - Switching distances according EN IEC 60947-5-3
Odległość wyłączania, minimum | 2 mm
Odległość wyłączania, maksimum | 15 mm
Note (switching distance) | Recommended 7mm
Powtarzalność R | 0,5 mm
Mechanical data - Connection technique
Przyłącze (mechaniczne) | Konektor M12, 8-pol., kodowanie typu A
Dane mechaniczne - konektor strona A
Konektor | Male connector, M12
Kodowanie konektora | A
Blokada konektora | Blokowanie śrubą
Number of pol, side A | 8
Dane mechaniczne - konektor strona B
Konektor | Female connector, M12
Kodowanie konektora | A
Blokada konektora | Blokowanie śrubą
Number of pol, side B | 8
Dane mechaniczne - Wymiary
Długość czujnika | 125 mm
Szerokość czujnika | 110 mm
Wysokość czujnika | 24,4 mm
Warunki otoczenia
Stopień ochrony | IP54 IP65
Ambient temperature | -25 ... +70 °C
Storage and transport temperature | -40 ... +85 °C
Wilgotność względna, maksimum | 95 %
Uwaga (wilgotność względna) | zapobiegający skraplaniu zapobiegający zamarzaniu
Wytrzymałość zmęczeniowa wg EN 60068-2-6 | 10 … 55 Hz, amplituda 1 mm
odporność na uderzenie | 30 g / 11 ms
Ocena zabezpieczenia | III
Dopuszczalna wysokość ustawienia n.p.m., maksimum | 2 000 m
Ambient conditions - Insulation values
Znamionowe napięcie izolacji | 32 VDC
Znamionowe napięcie udarowe wytrzymywane | 1 kV
Kategoria przepięcia | III
Stopień zanieczyszczenia zgodnie z IEC/EN 60664-1 | 3
Stopień zanieczyszczenia zgodnie z IEC/EN 60947-1 | 3
Dane elektryczne
Pobór prądu dla 24V, minimum | 11 mA
No-load supply current I0, typical | 40 mA
Rated operating voltage | 24 VDC
Prąd znamionowy | 1 500 mA
Kategoria​ użytkowania DC-12 | 24 VDC
Kategoria​ użytkowania DC-12 | 0,3 A
Kategoria​ użytkowania DC-13 | 24 VDC
Kategoria​ użytkowania DC-13 | 0,3 A
Zdolność przełączania, maksimum | 7,2 W
Element przełączający | styk dwustabilny
Zasada przełączania | Reed and hall technology
Czas przełączania, maksimum | 0,3 ms
Maximum switching time close | 1 ms
Maximum switching time open | 0,1 ms
Dane elektryczne - wyjście cyfrowe
Prąd wyjściowy, maksimum | 300 mA
Wykonanie | Kontaktrony
Napięcie, kategoria​ użytkowania DC-12 | 24 VDC
Prąd, kategoria użytkowania DC-12 | 1,5 A
Napięcie, kategoria​ użytkowania DC-13 | 24 VDC
Prąd, kategoria użytkowania DC-13 | 1,5 A
Akcesoria
Zalecenie (aktywator) | BP 15 BP 15/2
Zalecenie (aktywator, osprzęt do dźwigów) | BP 15
Schmersal-Polska Sp.j., ul. Baletowa 29, 02-867 Warszawa
Dane zostały starannie sprawdzone. Zdjęcia mogą odbiegać od rzeczywistości. Dalsze dane techniczne znajdują się w instrukcji obsługi. Możliwe są zmiany i błędy techniczne.
Wygenerowano dnia 18.10.2024, 20:31