## Worksheet
BN 85-R-1824-3 5,0M
| montaż przy użyciu uchwytów zaciskowych oraz osłonięte przewody Zasada bezkontaktowa 1 Kontaktrony długa żywotność | Odległość zadziałania do 40 mm w zależności od zastosowanego magnesu i wersji czujnika. 40 mm x 35 mm x 16,5 mm Obudowa z tworzywa termoplastycznego Kontaktron z mocowaniem wciskanym, do montażu na obiekcie
Klucz zamówieniowy
Oznaczenie typu produktu | BN 85-R-1824-3 5,0M
Numer artykułu (Numer katalogowy) | 101114790
EAN (European Article Number) | 4030661023564
eCl@ss number, version 12.0 | 27-27-43-02
eCl@ss number, version 11.0 | 27-27-01-05
Numer eCl@ss, wersja 9.0 | 27-27-01-05
ETIM number, version 7.0 | EC002544
ETIM number, version 6.0 | EC002544
Właściwości ogólne
Zasada działania | Napęd magnetyczny
Obudowa | Blok
Materiał obudowy | Tworzywo, Tworzywo termoplastyczne wzmocnione włóknem szklanym
Ciężar brutto | 115 g
Dane ogólne - właściwości
Zatrzaskiwanie | Tak
Możliwość stosowania w windach | Tak
Ilość zacisków | 1
Dane mechaniczne
Obszar aktywny | przód
Żywotność mechaniczna, najmniejszy | 1.000.000.000 operacji
Kierunek aktywacji | Lengthwise
Szybkość najazdu, maksimum | 18 m/s
Montaż | clamping foot 8 mm
Mechanical data - Switching distances
Odległość wyłączania | 2 mm … 40 mm BP 6S = 2 … 12 mm BP 8S = 2 … 10 mm BP 10S = 5 … 20 mm 2 x BP 10S = 6 … 27 mm BP 15S = 5 … 22 mm 2 x BP 15S = 7 … 28 mm BP 34S = 10 … 40 mm BP 20S = 3 ... 28 mm BP 31S = 4 ... 30 mm BP 11S = 4 ... 23 mm BP 12S = 5 ... 27 mm
Uwaga (odległość przełączania Sn) | Odległość zadziałania do 40 mm w zależności od zastosowanego magnesu i wersji czujnika. Odległości zadziałania dotyczą uruchomienia pojedynczo zamontowanych urządzeń bez oddziaływania ferromagnetycznego. Na skutek oddziaływania ferromagnetycznego jest możliwa zmiana odległości - dodatnia lub ujemna. W przypadku kilku magnesów uruchamiających należy uwzględnić ich wzajemny wpływ.
Note (switching distance) | All switching distances in accordance EN IEC 60947-5-2
Mechanical data - Connection technique
Długość przewodu | 5 m
Konektor | Kabel podłączony fabrycznie
Number of cable wires | 2
Przekrój żyły | 0,25 mm2
Przekrój żyły | 23 AWG
Materiał płaszcza kabla | PVC
Typ kabla | LiYY
Dane mechaniczne - Wymiary
Długość czujnika | 16,5 mm
Szerokość czujnika | 40 mm
Wysokość czujnika | 35 mm
Warunki otoczenia
Stopień ochrony | IP40
Ambient temperature | +0 ... +75 °C
odporność na uderzenie | 60 g, drgania sinusoidalne
odporność na wibracje | 60 g, drgania sinusoidalne
Dane elektryczne
Napięcie przełączania, maksymalne | 60 VAC
Napięcie przełączania, maksimum | 60 VDC
Prąd przełączenia, maksimum | 1 A
Zdolność przełączania, maksimum | 30 W
Zdolność przełączania, maksimum | 30 VA
Element przełączający | styk dwustabilny
Uwaga (element przełączający) | Plug-in reed contact insert
Zasada przełączania | Zestyki kontaktronowe, bezdotykowe
Czas przełączania, maksimum | 0,2 ms
Maksymalny czas przełączania Zamknięcie | 2 ms
Maksymalny czas przełączania Otwarte (NC) | 0,07 ms
Zakres dostawy
Zakres dostawy | Actuator must be ordered separately.
Akcesoria
Zalecenie (aktywator) | BP 10 S 2x BP 10 S BP 15 S BP 34 S BP 20 S BP 31 S BP 11 S BP 12 S BP 6 S BP 8 S 2 x BP 15 S
Zalecenie (aktywator, osprzęt do dźwigów) | BP 10 BP 6 2 x BP 15 2 x BP 10 BP 15 BP 34
Note
Uwaga (informacje ogólne) | Otwarcie i zamknięcie zestyków zależy od kierunku aktywacji oraz typu i polaryzacji użytego magnesu aktywującego.
Schmersal-Polska Sp.j., ul. Baletowa 29, 02-867 Warszawa
Dane zostały starannie sprawdzone. Zdjęcia mogą odbiegać od rzeczywistości. Dalsze dane techniczne znajdują się w instrukcji obsługi. Możliwe są zmiany i błędy techniczne.
Wygenerowano dnia 15.06.2025, 13:53