## Worksheet
TESK-SA-12ST2
Obudowa metalowa
Klucz zamówieniowy
Oznaczenie typu produktu | TESK-SA-12ST2
Numer artykułu (Numer katalogowy) | 103005748
EAN (European Article Number) | 4030661447476
eCl@ss number, version 12.0 | 27-27-06-09
eCl@ss number, version 11.0 | 27-27-06-09
Numer eCl@ss, wersja 9.0 | 27-27-06-09
ETIM number, version 7.0 | EC002591
ETIM number, version 6.0 | EC002591
Certyfikaty - Normy
Certyfikaty | cULus CCC
Właściwości ogólne
Materiał obudowy | Metal, Odlew ciśnieniowy cynkowy
Kolor obudowy | Srebro
Ciężar brutto | 328 g
Dane ogólne - właściwości
Montaż wewnątrz | Nie
Montaż na zewnątrz | Tak
Regulowany kąt przełączania | Nie
Pomoc przy montażu w linii | Tak
Liczba zestyków pomocniczych | 1
Liczba zestyków bezpieczeństwa | 2
Klasyfikacja
Normy, przepisy | BG-GS-ET-15 EN ISO 13849-1 EN IEC 60947-5-1
Żywotność | 20 Rok(lata)
Klasyfikacja bezpieczeństwa - Wyjścia bezpieczne
B10D Zestyk normalnie zamknięty (NC) | 2.000.000 operacji
B10D Zestyk normalnie otwarty (NO) | 1.000.000 operacji
Dane mechaniczne
Żywotność mechaniczna, najmniejszy | 1.000.000 operacji
Mechanical data - Connection technique
Konektor | Konektor M12
Dane mechaniczne - Wymiary
Długość czujnika | 20 mm
Szerokość czujnika | 78 mm
Wysokość czujnika | 116 mm
Warunki otoczenia
Stopień ochrony | IP65
Ambient temperature | -25 ... +65 °C
Ambient conditions - Insulation values
Znamionowe napięcie izolacji | 30 V
Znamionowe napięcie udarowe wytrzymywane | 0,5 kV
Dane elektryczne
Znamionowy prąd cieplny | 2,5 A
Kategoria użytkowania AC-15 | 230 VAC
Kategoria użytkowania AC-15 | 2 A
Kategoria​ użytkowania DC-13 | 24 VDC
Kategoria​ użytkowania DC-13 | 1 A
Element przełączający | zestyk (NO), zestyk (NC)
Zasada przełączania | Wolnoprzełączające
Maksymalna częstotliwość przełączania | 1.200 /h
Materiał zestyków, elektrycznych | Stop srebra i niklu 10
Schmersal-Polska Sp.j., ul. Baletowa 29, 02-867 Warszawa
Dane zostały starannie sprawdzone. Zdjęcia mogą odbiegać od rzeczywistości. Dalsze dane techniczne znajdują się w instrukcji obsługi. Możliwe są zmiany i błędy techniczne.
Wygenerowano dnia 14.06.2025, 11:31