## Worksheet
M. 441-11Y-T-M20
Obudowa metalowa 2 Zestyki 106 mm x 99 mm x 63 mm ( Trzpień z kulką z przodu) Odpowiedni do pracy w ciężkich warunkach
Klucz zamówieniowy
Oznaczenie typu produktu | M. 441-11Y-T-M20
Numer artykułu (Numer katalogowy) | 101170473
EAN (European Article Number) | 4030661297774
eCl@ss number, version 12.0 | 27-27-06-01
eCl@ss number, version 11.0 | 27-27-06-01
Numer eCl@ss, wersja 9.0 | 27-27-06-01
ETIM number, version 7.0 | EC000030
ETIM number, version 6.0 | EC000030
Certyfikaty - Normy
Certyfikaty | CCC
Właściwości ogólne
Normy | EN IEC 60947-5-1
Zasada działania | mechaniczne
Materiał obudowy | Żeliwo szare, ocynkowane
Materiał powłoki obudowy | malowane
Ciężar brutto | 1 440 g
Dane ogólne - właściwości
Liczba zestyków NC | 1
Liczba zestyków NO | 1
Klasyfikacja bezpieczeństwa - Wyjścia bezpieczne
B10D Zestyk normalnie zamknięty (NC) | 2 000 000 operacji
Dane mechaniczne
Materiał rolki | Mosiądz (Me)
Żywotność mechaniczna, najmniejszy | 10 000 000 operacji
Rozwarcie styków | 2 x 6 mm
Kierunek aktywacji | 60° obrotu w lewo i w prawo
Mechanical data - Connection technique
Konektor | Połączenie śrubowe M20 x 1.5
Przekrój kabla, minimalne | 1,5 mm²
Przekrój kabla, maksimum | 2,5 mm²
Dane mechaniczne - Wymiary
Długość czujnika | 63 mm
Szerokość czujnika | 106 mm
Wysokość czujnika | 99 mm
Warunki otoczenia
Stopień ochrony | IP65
Ambient temperature | -40 ... +200 °C
Ambient conditions - Insulation values
Znamionowe napięcie izolacji | 250 VAC
Znamionowe napięcie udarowe wytrzymywane | 4 kV
Dane elektryczne
Znamionowy prąd cieplny | 16 A
Kategoria użytkowania AC-15 | 230 VAC
Kategoria użytkowania AC-15 | 4 A
Element przełączający | zestyk (NO), zestyk (NC)
Zasada przełączania | Działanie migowe
Częstotliwość przełączania | 3 000 /h
Materiał zestyków, elektrycznych | Srebro
Schmersal-Polska Sp.j., ul. Baletowa 29, 02-867 Warszawa
Dane zostały starannie sprawdzone. Zdjęcia mogą odbiegać od rzeczywistości. Dalsze dane techniczne znajdują się w instrukcji obsługi. Możliwe są zmiany i błędy techniczne.
Wygenerowano dnia 04.05.2024, 12:51