## Worksheet
T3C 236-02Z-M20
1 Wlot kablowy M 20 x 1.5 Obudowa z tworzywa termoplastycznego z podwójną izolacją Dobra odporność na oleje i benzynę lakową 30 mm x 88,5 mm x 30 mm Głowicę można obracaćo 4 x 90°
Klucz zamówieniowy
Oznaczenie typu produktu | T3C 236-02Z-M20
Numer artykułu (Numer katalogowy) | 151164466
eCl@ss number, version 12.0 | 27-27-06-09
eCl@ss number, version 11.0 | 27-27-06-09
Numer eCl@ss, wersja 9.0 | 27-27-06-09
ETIM number, version 7.0 | EC002591
ETIM number, version 6.0 | EC002591
Certyfikaty - Normy
Certyfikaty | cULus CCC
Właściwości ogólne
Materiał obudowy | Tworzywo sztuczne, tworzywo​​ termoplastyczne​​ wzmocnione​​ włóknem​​ szklanym,​ samogasnące​
Materiał dźwigni | Stal nierdzewna
Ciężar brutto | 98 g
Dane ogólne - właściwości
Liczba zestyków bezpieczeństwa | 2
Klasyfikacja
Normy, przepisy | BG-GS-ET-15 EN ISO 13849-1 EN IEC 60947-5-1
Żywotność | 20 Rok(lata)
Klasyfikacja bezpieczeństwa - Wyjścia bezpieczne
B10D Zestyk normalnie zamknięty (NC) | 20.000.000 operacji
Dane mechaniczne
Element aktywujący | Dźwignia obrotowa
Żywotność mechaniczna, najmniejszy | 1.000.000 operacji
Kąt wymuszonego rozwarcia | 12,5 °
Moment wymuszonego rozwarcia | 0,2 Nm
Kąt otwarcia | 180°
Mechanical data - Connection technique
Konektor | Połączenie śrubowe M20 x 1.5
Przekrój kabla, minimalne | 1 x 0,75 mm²
Przekrój kabla, maksimum | 1 x 2,5 mm²
uwaga | Wszystkie odniesienia do przekroju przewodów uwzględniają końcówki kablowe.
Dane mechaniczne - Wymiary
Długość czujnika | 30 mm
Szerokość czujnika | 93 mm
Wysokość czujnika | 94,5 mm
Wysokość aktywatora | 78 mm
Warunki otoczenia
Stopień ochrony | IP67
Ambient temperature | -30 ... +80 °C
Ambient conditions - Insulation values
Znamionowe napięcie izolacji | 500 V
Znamionowe napięcie udarowe wytrzymywane | 6 kV
Dane elektryczne
Znamionowy prąd cieplny | 10 A
Kategoria użytkowania AC-15 | 230 VAC
Kategoria użytkowania AC-15 | 4 A
Kategoria​ użytkowania DC-13 | 24 VDC
Kategoria​ użytkowania DC-13 | 1 A
Element przełączający | Zestyk normalnie zamkniety (NC)
Zasada przełączania | Wolnoprzełączające
Maksymalna częstotliwość przełączania | 5.000 /h
Materiał zestyków, elektrycznych | Srebro
Schmersal-Polska Sp.j., ul. Baletowa 29, 02-867 Warszawa
Dane zostały starannie sprawdzone. Zdjęcia mogą odbiegać od rzeczywistości. Dalsze dane techniczne znajdują się w instrukcji obsługi. Możliwe są zmiany i błędy techniczne.
Wygenerowano dnia 21.07.2025, 16:10