## Worksheet
AZM 415-11/11ZPK14H 110VAC
| regulowalny zatrzask kulkowy do 400 N Łatwe otwarcie naprężonych drzwi dzięki zastosowaniu dźwigni kątowej Dwa wyłączniki z oddzielnymi aktywatorami odpowiednie dla kategorii sterowania 4 Istnieje możliwość skanowania stanu urządzenia ochronnego. Aktywatory sprężynujące 130 mm x 144 mm x 56 mm | Obudowa metalowa blokada z zabezpieczeniem przed nieprawidłowym zaryglowaniem Wytrzymała budowa długa żywotność 2 wloty kablowe M 20 x 1.5 Zacisk śrubowy
Klucz zamówieniowy
Uwaga (możliwość dostawy) | Niedostępne!
Oznaczenie typu produktu | AZM 415-11/11ZPK14H 110VAC
Numer artykułu (Numer katalogowy) | 101174535
EAN (European Article Number) | 4030661331942
eCl@ss number, version 12.0 | 27-27-26-03
eCl@ss number, version 11.0 | 27-27-26-03
Numer eCl@ss, wersja 9.0 | 27-27-26-03
ETIM number, version 7.0 | EC002593
ETIM number, version 6.0 | EC002593
Certyfikaty - Normy
Certyfikaty | cULus
Właściwości ogólne
Normy | BG-GS-ET-19 EN IEC 60947-5-1
Zasada działania | elektromechaniczne
Materiał obudowy | Aluminium
Materiał powłoki obudowy | malowane
Materiał aktywatora | metal ocynkowany
Ciężar brutto | 1 090 g
Dane ogólne - właściwości
Ryglowanie sprężyną | Tak
Liczba kierunków aktywacji | 1
Liczba zestyków pomocniczych | 2
Liczba zestyków bezpieczeństwa | 2
Liczba osłon bezpieczeństwa | 1
Klasyfikacja
Normy, przepisy | EN ISO 13849-1
Żywotność | 20 Rok(lata)
Klasyfikacja bezpieczeństwa - Wyjścia bezpieczne
B10D Zestyk normalnie zamknięty (NC) | 2 000 000 operacji
Dane mechaniczne
Materiał rolki | Tworzywo
Żywotność mechaniczna, najmniejszy | 1 000 000 operacji
Siła ryglująca | 3 500 N
Siła ryglowania zgodnie z EN ISO 14119 | 3 500 N
Siła zatrzasku, minimalne | 150 N
Siła zatrzasku, maksimum | 400 N
Skok wymuszonego rozwarcia | 5 mm
Siła wymuszonego rozwarcia, minimalne | 15 N
Szybkość najazdu, maksimum | 0,2 m/s
Mechanical data - Connection technique
Konektor | Połączenie śrubowe M20 x 1.5
Przekrój kabla, minimalne | 2 x 0,75 mm²
Przekrój kabla, maksimum | 2 x 2,5 mm²
Uwaga (przekrój przyłącza) | Wszystkie odniesienia do przekroju przewodów uwzględniają końcówki kablowe.
Dane mechaniczne - Wymiary
Długość czujnika | 56 mm
Szerokość czujnika | 130 mm
Wysokość czujnika | 144 mm
Szerokość rolki | 5 mm
Warunki otoczenia
Stopień ochrony | IP67
Ambient temperature | -25 ... +50 °C
Uwaga (wilgotność względna) | zapobiegający skraplaniu zapobiegający zamarzaniu
Ambient conditions - Insulation values
Znamionowe napięcie izolacji | 250 VAC
Znamionowe napięcie udarowe wytrzymywane | 4 kV
Dane elektryczne
Znamionowy prąd cieplny | 6 A
Znamionowe napięcie sterowania | 110 VAC
Kategoria użytkowania AC-15 | 230 VAC
Kategoria użytkowania AC-15 | 4 A
Kategoria​ użytkowania DC-13 | 24 VDC
Kategoria​ użytkowania DC-13 | 1 A
Elektryczny pobór mocy, maksimum | 10 W
Element przełączający | zestyk (NO), zestyk (NC)
Zasada przełączania | Wolnoprzełączające
Materiał zestyków, elektrycznych | Srebro
Pozostałe dane
Uwaga (zastosowania aplikacyjne) | przesuwna osłona bezpieczeństwa
Schmersal-Polska Sp.j., ul. Baletowa 29, 02-867 Warszawa
Dane zostały starannie sprawdzone. Zdjęcia mogą odbiegać od rzeczywistości. Dalsze dane techniczne znajdują się w instrukcji obsługi. Możliwe są zmiany i błędy techniczne.
Wygenerowano dnia 05.01.2025, 10:19