## Worksheet
EX-SLG440-ER-0900-04
Ex-Strefa 1 i 21 Zasięg do 20 m Tryb ochronny Zintegrowane sterowanie zestyków Kodowanie promienia
Klucz zamówieniowy
Oznaczenie typu produktu | EX-SLG440-ER-0900-04
Numer artykułu (Numer katalogowy) | 103047624
EAN (European Article Number) | 4030661619040
eCl@ss number, version 12.0 | 27-27-27-03
eCl@ss number, version 11.0 | 27-27-27-03
Numer eCl@ss, wersja 9.0 | 27-27-27-03
ETIM number, version 7.0 | EC001832
ETIM number, version 6.0 | EC001832
Certyfikaty - Normy
Certyfikaty | ATEX
Ochrona przeciwwybuchowa
Ochrona przeciwwybuchowa: Przepisy | EN IEC 60079-0 EN 60079-1 EN 60079-28 EN 60079-31
Strefy ochrony przeciwwybuchowej | 1 21
Kategoria ochrony przeciwwybuchowej | 2G 2D
Oznakowanie ochrony przeciwwybuchowej | EX II 2G Ex db op is IIA T6 Gb EX II 2D Ex op is tb IIIC T80°C Db
Właściwości ogólne
Normy | EN IEC 61496-2 EN IEC 62061 EN ISO 13849-1 EN IEC 61496-1
Materiał obudowy | Shatterproof glass
Czas reakcji, maksimum | 10 ms
Ciężar brutto | 12 054 g
Dane ogólne - właściwości
Reset ręczny | Tak
Zintegrowany regulacja styczników | Tak
Kodowanie promienia | Tak
Funkcja wygaszania | Tak
Wyświetlacz 7-segmentowy | Tak
Zintegrowany wskaźnik, status | Tak
Zintegrowany wskaźnik, diagnostyka | Tak
Liczba bezpiecznych wyjść cyfrowych | 2
Liczba promieni | 4
Klasyfikacja
Normy, przepisy | EN ISO 13849-1 EN IEC 62061
Performance Level, up to | e
Kategoria zgodnie z EN ISO 13849 | 4
Wartość PFH | 5,14 x 10⁻⁹ /h
Safety Integrity Level (SIL) | 3
Żywotność | 20 Rok(lata)
Kategoria bezpieczeństwa wg IEC 61496-1 | 4
Dane mechaniczne
Zdolność wykrywania obiektów testowych przy v = 1,6 m/s | 300 mm
Wysokość obszaru zabezpieczanego | 900 mm
Zasięg, obszar zabezpieczany, minimum | 0,3 m
Zasięg, Obszar zabezpieczany, maksimum | 12 m
Długość fali czujników | 880 nm
Mechanical data - Connection technique
Konektor | Konektor
Konektor, odbiornik | Konektor M12, 8-polowy
Konektor, nadajnik | Konektor M12, 4-polowy
Dane mechaniczne - Wymiary
Szerokość czujnika | 100 mm
Warunki otoczenia
Stopień ochrony | IP66
Ambient temperature | -25 ... +50 °C
Storage and transport temperature | -25 ... +70 °C
Dane elektryczne
Napięcie przełączania OSSD, sygnał HIGH | 24 V
Electrical data - Safety digital outputs
Prąd wyjściowy (bezpieczne wyjście), maksimum | 0,25 A
Wyjście bezpieczne | short-circuit proof, p-type
Zakres dostawy
Zakres dostawy | Zestaw z 2 kątownikami montażowymi
Akcesoria
Zalecenie dot. urządzenia bezpieczeństwa | SRB-E 301
Note
Uwaga (informacje ogólne) | Im W przypadku awarii (przerwania zasilania 0 V) maksymalny prąd upływowy wynosi 1 mA.
Schmersal-Polska Sp.j., ul. Baletowa 29, 02-867 Warszawa
Dane zostały starannie sprawdzone. Zdjęcia mogą odbiegać od rzeczywistości. Dalsze dane techniczne znajdują się w instrukcji obsługi. Możliwe są zmiany i błędy techniczne.
Wygenerowano dnia 03.05.2025, 00:09