## Worksheet
ACC-CGLD-AV-E4-M20
Klucz zamówieniowy
Oznaczenie typu produktu | ACC-CGLD-AV-E4-M20
Numer artykułu (Numer katalogowy) | 103032142
EAN (European Article Number) | 4030661527611
eCl@ss number, version 12.0 | 27-14-08-02
eCl@ss number, version 11.0 | 27-14-44-34
Numer eCl@ss, wersja 9.0 | 27-14-44-34
ETIM number, version 7.0 | EC000441
ETIM number, version 6.0 | EC000441
Właściwości ogólne
Materiał | Tworzywo
Ciężar brutto | 14 g
Dane mechaniczne - Wymiary
Długość gwintu śruby | 6 mm
Średnica, gwint metryczny ISO z podaniem skoku | M20 x 1.5
Schmersal-Polska Sp.j., ul. Baletowa 29, 02-867 Warszawa
Dane zostały starannie sprawdzone. Zdjęcia mogą odbiegać od rzeczywistości. Dalsze dane techniczne znajdują się w instrukcji obsługi. Możliwe są zmiany i błędy techniczne.
Wygenerowano dnia 04.05.2025, 00:20