## Worksheet
SLB 200-R31-21
UWAGA : Niedostępne! (Zamiennik: SLB240) Zasięg 4 m
Klucz zamówieniowy
Uwaga (możliwość dostawy) | Niedostępne!
Oznaczenie typu produktu | SLB 200-R31-21
Numer artykułu (Numer katalogowy) | 101138922
EAN (European Article Number) | 4030661281728
eCl@ss number, version 12.0 | 27-27-27-01
eCl@ss number, version 11.0 | 27-27-27-01
Numer eCl@ss, wersja 9.0 | 27-27-27-01
ETIM number, version 7.0 | EC001831
ETIM number, version 6.0 | EC001831
Właściwości ogólne
Normy | EN IEC 61496-1
Materiał obudowy | Tworzywo
Czas reakcji, maksimum | 30 ms
Uwaga (czas reakcji) | Wyłącznie w połączeniu z modułem bezpieczeństwa
Ciężar brutto | 28 g
Dane ogólne - właściwości
Odbiornik | Tak
Zintegrowany wskaźnik, status | Tak
Klasyfikacja
Kategoria bezpieczeństwa wg IEC 61496-1 | 2
Dane mechaniczne
Zasięg, obszar zabezpieczany, minimum | 0 m
Zasięg, Obszar zabezpieczany, maksimum | 4 m
Długość fali czujników | 880 nm
Mechanical data - Connection technique
Konektor | Kabel z konektorem M8
Konektor, odbiornik | Konektor M8, 3-pol., z przewodem 10 cm
Dane mechaniczne - Wymiary
Długość czujnika | 18,8 mm
Szerokość czujnika | 30,8 mm
Wysokość czujnika | 50,3 mm
Warunki otoczenia
Stopień ochrony | IP67
Ambient temperature | -10 ... +55 °C
Storage and transport temperature | -20 ... +80 °C
Ocena zabezpieczenia | 0
Dane elektryczne
Długość przewodu, maksimum | 50 m
Dane elektryczne - wyjście cyfrowe
Wykonanie | Wyłącznie w połączeniu z modułem bezpieczeństwa SLB 200-C
Wskaźnik stanu
Wskazane stany działania | zabrudzenie warunek przełączenia
Akcesoria
Zalecenie dot. urządzenia bezpieczeństwa | SLB 200-C04-1R
Note
Uwaga (blokada ponownego uruchomienia) | Wyłącznie w połączeniu z modułem bezpieczeństwa
Schmersal-Polska Sp.j., ul. Baletowa 29, 02-867 Warszawa
Dane zostały starannie sprawdzone. Zdjęcia mogą odbiegać od rzeczywistości. Dalsze dane techniczne znajdują się w instrukcji obsługi. Możliwe są zmiany i błędy techniczne.
Wygenerowano dnia 02.01.2025, 12:55