## Worksheet
AKTYWATOR AZ 335/355-B6
nadaje się szczególnie do osłon uchylnych Dla bardzo małych kątów najazdu
Klucz zamówieniowy
Uwaga (możliwość dostawy) | Niedostępne!
Oznaczenie typu produktu | AKTYWATOR AZ 335/355-B6
Numer artykułu (Numer katalogowy) | 101150805
EAN (European Article Number) | 4030661287867
Właściwości ogólne
Ciężar brutto | 44 g
Dane mechaniczne
Promień aktywacji, minimum | 100 mm
aktywator | elastyczny
Note
Uwaga (informacje ogólne) | Oś zawiasu powinna znajdować się 52,7 mm powyżej górnej krawędzi wyłącznika bezpieczeństwa, w tej samej płaszczyźnie minimalny promień najazdu aktywatora przy osłonach uchylnych równolegle do powierzchni aktywatora 100 mm Promień najazdu aktywatora regulowany za pomocą klucza do śrub o gnieździe sześciokątnym o rozwartości 2 mm (A i B), minimum 100 mm w poprzek aktywatora i 100 mm wzdłuż aktywatora minimalny promień najazdu aktywatora przy osłonach uchylnych równolegle do powierzchni aktywatora 100 mm
Schmersal-Polska Sp.j., ul. Baletowa 29, 02-867 Warszawa
Dane zostały starannie sprawdzone. Zdjęcia mogą odbiegać od rzeczywistości. Dalsze dane techniczne znajdują się w instrukcji obsługi. Możliwe są zmiany i błędy techniczne.
Wygenerowano dnia 05.08.2024, 17:22