## Worksheet
EX-T4V10H335-02Y
| Ex-Strefa 1 i 21 wyłącznie do pozycjonowania Obudowa metalowa Dobra odporność na oleje i benzynę lakową | 40,5 mm x 76 mm x 38 mm Szczegóły montażu wg EN 50041 1 Wlot kablowy M 20 x 1.5
Klucz zamówieniowy
Oznaczenie typu produktu | EX-T4V10H335-02Y
Numer artykułu (Numer katalogowy) | 101212061
EAN (European Article Number) | 4030661448688
eCl@ss number, version 12.0 | 27-27-06-01
eCl@ss number, version 11.0 | 27-27-06-01
Numer eCl@ss, wersja 9.0 | 27-27-06-01
ETIM number, version 7.0 | EC000030
ETIM number, version 6.0 | EC000030
Certyfikaty - Normy
Certyfikaty | cULus ATEX IECEx PESO CCC-EX
Ochrona przeciwwybuchowa
Ochrona przeciwwybuchowa: Przepisy | EN IEC 60079-0 EN 60079-1 EN 60079-7 EN 60079-31
Strefy ochrony przeciwwybuchowej | 1 21
Kategoria ochrony przeciwwybuchowej | 2G 2D
Oznakowanie ochrony przeciwwybuchowej | EX II 2G Ex d e IIC T6 Gb EX II 2D Ex tb IIIC T80°C Db
Właściwości ogólne
Normy | BG-GS-ET-15 EN IEC 60947-5-1
Obudowa | Budowa znormalizowana
Materiał obudowy | Metal, Odlew ciśnieniowy cynkowy
Materiał powłoki obudowy | malowane
Materiał dźwigni | Metal
Materiał pręta | Tworzywo
Ciężar brutto | 400 g
Dane ogólne - właściwości
Liczba zestyków bezpieczeństwa | 2
Klasyfikacja
Normy, przepisy | EN ISO 13849-1
Żywotność | 20 Rok(lata)
Klasyfikacja bezpieczeństwa - Wyjścia bezpieczne
B10D Zestyk normalnie zamknięty (NC) | 20 000 000 operacji
Dane mechaniczne
Element aktywujący | Dźwignia prętowa
Żywotność mechaniczna, najmniejszy | 1 000 000 operacji
Energia uderzenia, maksimum | 7 J
Szybkość najazdu, maksimum | 1 m/s
Uwaga (prędkość aktywacji) | Prędkość najazdu przy kącie najazdu 30° w stosunku do osi wyłącznika
Uwaga (Czas przełączenia) | Czasy przełączania zgodnie z prędkością aktywacji
Moment aktywujący, minimalne | 0,3 Nm
Mechanical data - Connection technique
Konektor | Połączenie śrubowe M20 x 1.5
Przekrój przewodu dławiczek, najmniejszy | 7 mm
Przekrój przewodu dławiczek, maksimum | 12 mm
Przekrój kabla, minimalne | 1 mm²
Przekrój kabla, maksimum | 2,5 mm²
Uwaga (przekrój przyłącza) | Wszystkie odniesienia do przekroju przewodów uwzględniają końcówki kablowe.
Przekrój żyły | 13 AWG
Dane mechaniczne - Wymiary
Długość x Szerokość x Wysokość | Wysokość czujnika: 111.5 mm (bez pręta)
Długość czujnika | 38 mm
Szerokość czujnika | 40,5 mm
Warunki otoczenia
Stopień ochrony | IP65
Temperatura otoczenia, maksimum (przekrój przyłącza 1mm2) | +50 °C
Temperatura otoczenia, maksimum (przekrój przyłącza 2,5mm2) | +55 °C
Ambient conditions - Insulation values
Znamionowe napięcie izolacji | 250 VAC 500 V
Znamionowe napięcie udarowe wytrzymywane | 4 kV
Dane elektryczne
Znamionowy prąd cieplny | 5 A
Kategoria użytkowania AC-15 | 230 VAC
Kategoria​ użytkowania DC-13 | 24 VDC
Element przełączający | 2 zestyki (NC)
Zasada przełączania | Wolnoprzełączające
Czas przełączania, maksimum | 3 ms
Częstotliwość przełączania | 1 800 /h
Materiał zestyków, elektrycznych | Srebro
Zakres dostawy
Zakres dostawy | Gwintowana dławica z certyfiaktem Ex
Schmersal-Polska Sp.j., ul. Baletowa 29, 02-867 Warszawa
Dane zostały starannie sprawdzone. Zdjęcia mogą odbiegać od rzeczywistości. Dalsze dane techniczne znajdują się w instrukcji obsługi. Możliwe są zmiany i błędy techniczne.
Wygenerowano dnia 18.04.2025, 19:20