## Worksheet
Z4V. 335-11Z-1583-2
Obudowa metalowa duży wybór alternatywnych aktywatorów Dobra odporność na oleje i benzynę lakową 40,5 mm x 76 mm x 38 mm Głowicę można obracać o 4 x 90° Budowa zgodnie z EN 50041
Klucz zamówieniowy
Oznaczenie typu produktu | Z4V. 335-11Z-1583-2
Numer artykułu (Numer katalogowy) | 151087093
eCl@ss number, version 12.0 | 27-27-26-01
eCl@ss number, version 11.0 | 27-27-26-01
Numer eCl@ss, wersja 9.0 | 27-27-26-01
ETIM number, version 7.0 | EC000030
ETIM number, version 6.0 | EC000030
Certyfikaty - Normy
Certyfikaty | cULus
Właściwości ogólne
Obudowa | Budowa znormalizowana
Typ napędu zgodnie z DIN EN 50041 | A
Materiał powłoki obudowy | malowane
Materiał dźwigni | Metal
Ciężar brutto | 245 g
Klasyfikacja
Normy, przepisy | BG-GS-ET-15 EN ISO 13849-1 EN IEC 60947-5-1
Żywotność | 20 Rok(lata)
Dane mechaniczne
Element aktywujący | Dźwignia z rolką
Materiał rolki | Tworzywo
Żywotność mechaniczna, najmniejszy | 30.000.000 operacji
Szybkość najazdu, maksimum | 2,5 m/s
Uwaga (prędkość aktywacji) | Prędkość najazdu przy kącie najazdu 30° w stosunku do osi wyłącznika
Moment aktywujący, minimalne | 0,3 Nm
Mechanical data - Connection technique
Konektor | Połączenie śrubowe M20 x 1.5
Przekrój kabla, minimalne | 0,75 mm²
Przekrój kabla, maksimum | 2,5 mm²
Dane mechaniczne - Wymiary
Długość czujnika | 60,6 mm
Szerokość czujnika | 40,5 mm
Wysokość czujnika | 134 mm
Warunki otoczenia
Ambient temperature | -30 ... +80 °C
Dane elektryczne
Znamionowy prąd cieplny | 10 A
Warunkowy znamionowy prąd zwarciowy wg EN 60947-5-1 | 1.000 A
Kategoria użytkowania AC-15 | 230 VAC
Kategoria użytkowania AC-15 | 4 A
Kategoria​ użytkowania DC-13 | 24 VDC
Kategoria​ użytkowania DC-13 | 4 A
Zasada przełączania | Działanie migowe
Maksymalna częstotliwość przełączania | 5.000 /h
Materiał zestyków, elektrycznych | Srebro
Schmersal-Polska Sp.j., ul. Baletowa 29, 02-867 Warszawa
Dane zostały starannie sprawdzone. Zdjęcia mogą odbiegać od rzeczywistości. Dalsze dane techniczne znajdują się w instrukcji obsługi. Możliwe są zmiany i błędy techniczne.
Wygenerowano dnia 06.06.2025, 12:16