## Worksheet
Z4V7H 332-11Y-1503
| Obudowa metalowa duży wybór alternatywnych aktywatorów Dobra odporność na oleje i benzynę lakową 40 mm x 76 mm x 40 mm Głowicę można obracać o 4 x 90° 1 Wlot kablowy M 20 x 1.5 duży odstęp między stykami | Wysoka powtarzalność punktów przełączania Zestyki z pozłacanego srebra System o działaniu migowym z pamięcią magnetyczną System przełączający oddzielony od migowych zestyków, co zapewnia stały punkt przełączania niezależnie od zużycia zestyków Budowa zgodnie z EN 50041 wyłącznie do pozycjonowania Kąt dźwnigni ustawiany w krokach co 10°
Klucz zamówieniowy
Oznaczenie typu produktu | Z4V7H 332-11Y-1503
Numer artykułu (Numer katalogowy) | 131081697
EAN (European Article Number) | 8905236106347
eCl@ss number, version 12.0 | 27-27-06-01
eCl@ss number, version 11.0 | 27-27-06-01
Numer eCl@ss, wersja 9.0 | 27-27-06-01
ETIM number, version 7.0 | EC000030
ETIM number, version 6.0 | EC000030
Certyfikaty - Normy
Certyfikaty | CCC
Właściwości ogólne
Normy | BG-GS-ET-15 EN IEC 60947-5-1
Obudowa | Budowa znormalizowana
Materiał obudowy | odlew ze stopów lekkich
Materiał powłoki obudowy | malowane
Materiał dźwigni | Metal
Ciężar brutto | 290 g
Klasyfikacja
Normy, przepisy | EN ISO 13849-1
Żywotność | 20 Rok(lata)
Klasyfikacja bezpieczeństwa - Wyjścia bezpieczne
B10D Zestyk normalnie zamknięty (NC) | 20 000 000 operacji
Dane mechaniczne
Element aktywujący | Dźwignia z rolką
Materiał rolki | Tworzywo
Żywotność mechaniczna, najmniejszy | 30 000 000 operacji
Moment aktywujący, minimalne | 0,4 Nm
Dane mechaniczne - konektor strona B
Konektor | połączenie
Dane mechaniczne - Wymiary
Długość czujnika | 57 mm
Szerokość czujnika | 40 mm
Wysokość czujnika | 173,5 mm
Warunki otoczenia
Stopień ochrony | IP65 IP67
Ambient conditions - Insulation values
Znamionowe napięcie udarowe wytrzymywane | 4 kV
Dane elektryczne
Znamionowy prąd cieplny | 6 A
Warunkowy znamionowy prąd zwarciowy wg EN 60947-5-1 | 1 000 A
Kategoria użytkowania AC-15 | 230 VAC
Kategoria użytkowania AC-15 | 2,5 A
Zasada przełączania | Działanie migowe
Częstotliwość przełączania | 3 000 /h
Materiał zestyków, elektrycznych | pozłacane srebro
Schmersal-Polska Sp.j., ul. Baletowa 29, 02-867 Warszawa
Dane zostały starannie sprawdzone. Zdjęcia mogą odbiegać od rzeczywistości. Dalsze dane techniczne znajdują się w instrukcji obsługi. Możliwe są zmiany i błędy techniczne.
Wygenerowano dnia 16.02.2025, 20:30