## Worksheet
EDTRRT
Przycisk Z Zatraskiwanie
Klucz zamówieniowy
Uwaga (możliwość dostawy) | Niedostępne!
Oznaczenie typu produktu | EDTRRT
Numer artykułu (Numer katalogowy) | 101006359
EAN (European Article Number) | 4030661464886
eCl@ss number, version 12.0 | 27-37-12-10
eCl@ss number, version 11.0 | 27-37-12-10
Numer eCl@ss, wersja 9.0 | 27-37-12-10
ETIM number, version 7.0 | EC000221
ETIM number, version 6.0 | EC000221
Informacja dodatkowa (Klucz zamówieniowy) | Uwaga: Do użytku wyłącznie z blokiem zestyków EF102
Certyfikaty - Normy
Certyfikaty | cULus
Właściwości ogólne
Normy | EN IEC 60947-5-1 EN IEC 60947-1
Wykonanie | Pushbutton
Konstrukcja | Okrągły Tactile
Warunki montażu (mechaniczne) | dowolnie
Typ uszczelnienia | Membrana Uszczelki wargowe Uszczelki kształtowe
Materiał części roboczych | Aluminium
Materiał kopuły | Tworzywo
Materiał pierścienia przedniego | Aluminium - anodyzowana
Kolor elementu sterującego | czerwony
Kolor pierścienia przedniego | Srebro
Ciężar brutto | 40 g
Dane ogólne - właściwości
kołnierz montażowy | Tak
Z zatrzaskiwaniem | Tak
Pełna izolacja | Tak
Number of contact elements, maximum | 3
Dane mechaniczne
Odryglowanie | Odblokowanie przez wciśnięcie
Żywotność mechaniczna, najmniejszy | 10 000 000 operacji
Trwałość mechaniczna, urządzenia sterujące | 1 000 000 operacji
Skok główki | 4 mm
Siła aktywacji, ok. | 1,5 N
Montaż | Kołnierz montażowy EFM
Moment dokręcania śruby | 0,6 Nm
Typical actuating force of the push button | 1,5 N
Actuating stroke, minimum | 4 mm
Actuating stroke, maximum | 5 mm
Dane mechaniczne - Wymiary
Mounting height | 14 mm
Note (Mounting height) | Height in front of the front panel.
Długość x Szerokość x Wysokość | Średnica montażowa Ø: 22 mm
Całkowita średnica | 29,5 mm
Średnica powierzchni aktywnej | 23 mm
Średnica pierścienia przedniego | 29,5 mm
Mounting diameter | 22,3 mm
Grubość płyty przedniej, minimum | 1 mm
Grubość płyty przedniej, maksimum | 6 mm
Odstęp | 40 x 50 mm
Warunki otoczenia
Stopień ochrony | IP65
odporność na uderzenie | 30 g / 18 ms
odporność na wibracje | 20 g / 10 ... 150 Hz
Dane elektryczne
Częstotliwość przełączania | 1 000 /h
Schmersal-Polska Sp.j., ul. Baletowa 29, 02-867 Warszawa
Dane zostały starannie sprawdzone. Zdjęcia mogą odbiegać od rzeczywistości. Dalsze dane techniczne znajdują się w instrukcji obsługi. Możliwe są zmiany i błędy techniczne.
Wygenerowano dnia 03.02.2025, 21:41