## Worksheet
BDF100
| Dostępne funkcje Start/stop oraz reset Obudowa z tworzywa termoplastycznego Smukła, wytrzymała na uderzenia obudowa do montazu na standardowych profilach aluminiowych | do zamontowania w ergonomicznie korzystnej pozycji szeroki wybór Przyciski podświetlane, Przełączniki, Lampki sygnalizacyjne LED, Przełączniki kluczykowe i Przyciski E-stop Etykietowanie we własnym zakresie przy użyciu plastikowej wkładki
Klucz zamówieniowy
Oznaczenie typu produktu | BDF100
Informacja dodatkowa (Klucz zamówieniowy) | Uwaga: patrz klucz zamówieniowy
Właściwości ogólne
Normy | EN IEC 60947-5-1 EN IEC 60947-1
Niesprzyjające warunki klimatyczne | DIN EN 60068
Materiał obudowy | Tworzywo sztuczne, tworzywo​​ termoplastyczne​​ wzmocnione​​ włóknem​​ szklanym,​ samogasnące​
Kolor górnej części obudowy | Czarne
Wykorzystane pozycje, pozycja 1 | Patrz klucz zamówieniowy
Mechanical data - Connection technique
Konektor | Konektor M12, 8-polowy
Dane mechaniczne - Wymiary
Szerokość | 40 mm
Wysokość | 99 mm
Głębokość | 39 mm
Warunki otoczenia
Ambient temperature | -25 ... +65 °C
Ambient conditions - Insulation values
Kategoria przepięcia | III
Stopień zanieczyszczenia zgodnie z VDE 0100 | 3
Schmersal-Polska Sp.j., ul. Baletowa 29, 02-867 Warszawa
Dane zostały starannie sprawdzone. Zdjęcia mogą odbiegać od rzeczywistości. Dalsze dane techniczne znajdują się w instrukcji obsługi. Możliwe są zmiany i błędy techniczne.
Wygenerowano dnia 26.05.2024, 16:49