## Worksheet
NAS 311 ST1-AS
| Aktywatory z tworzywa termoplastycznego Stacja stopu awaryjnego Konektor M12 AS-Interface 85 mm x 85 mm x 97,8 mm | Zintegrowany AS-Interface Reset przez pociągnięcie Odporne na środki chemiczne
Klucz zamówieniowy
Oznaczenie typu produktu | NAS 311 ST1-AS
Numer artykułu (Numer katalogowy) | 101173041
EAN (European Article Number) | 4030661448831
eCl@ss number, version 12.0 | 27-37-12-44
eCl@ss number, version 11.0 | 27-37-12-44
Numer eCl@ss, wersja 9.0 | 27-37-12-44
ETIM number, version 7.0 | EC002034
ETIM number, version 6.0 | EC002034
Certyfikaty - Normy
Certyfikaty | TÜV ASi-SaW
Właściwości ogólne
Normy | EN IEC 62026-2 EN ISO 13849-1 EN ISO 13850 EN IEC 60947-5-1 EN IEC 61508
Materiał obudowy | Tworzywo
Ciężar brutto | 330 g
Klasyfikacja
Normy, przepisy | EN IEC 61508
Performance Level, up to | e
Kategoria zgodnie z EN ISO 13849 | 4
Wartość PFH | 1,40 x 10⁻⁸ /h
Uwaga (wartość PFH) | maksymalnie 5 000 cykli przełączania na rok
Safety Integrity Level (SIL) | 3
Żywotność | 20 Rok(lata)
Mechanical data - Connection technique
Pozycja przyłącza konektora | Dół
Konektor | Konektor M12, 4-polowy, kodowanie A
Dane mechaniczne - Wymiary
Długość czujnika | 97,8 mm
Szerokość czujnika | 85 mm
Wysokość czujnika | 85 mm
Warunki otoczenia
Stopień ochrony | IP65
Ambient temperature | -25 ... +60 °C
Storage and transport temperature | -25 ... +85 °C
Wilgotność względna, minimum | 30 %
Wilgotność względna, maksimum | 95 %
Uwaga (wilgotność względna) | zapobiegający skraplaniu zapobiegający zamarzaniu
Dane elektryczne
Prąd roboczy | 50 mA
Dane elektryczne - Interfejs AS-i
Rated operating voltage | 26,5 ... 31,6 VDC (Protection against polarity reversal)
Electrical data - AS-Interface specification
Wersja AS-i | V 2.1
Profil AS-i | S-7.B.0.E
AS-i, kod IO | 0x7
AS-i, kod ID | 0xB
AS-i, ID-Code1 | 0xF
AS-i, ID-Code2 | 0xE
Wejście AS-i, kanał 1 | Bity danych DI 0/DI 1 = dynamiczna transmisja kodów
Wejście AS-i, kanał 2 | Bity danych DI 2/DI 3 = dynamiczna transmisja kodów
Wyjścia AS-i, DO 0 ... DO 3 | Brak funkcji
Bity parametru AS-i, P0 ... P3 | Nieużywane
Adres modułu wejściowego AS-i | 0
Uwaga (adres modułu wejściowego AS-i) | Domyślnie adres 0, możliwość zmiany przez urządzenie główne magistrali interfejsu AS-i lub przenośny programator
Układ zestyków
STYK 1 | AS-i +
STYK 2 | n.c.
STYK 3 | AS-Interface -
STYK 4 | n.c.
Schmersal-Polska Sp.j., ul. Baletowa 29, 02-867 Warszawa
Dane zostały starannie sprawdzone. Zdjęcia mogą odbiegać od rzeczywistości. Dalsze dane techniczne znajdują się w instrukcji obsługi. Możliwe są zmiany i błędy techniczne.
Wygenerowano dnia 24.04.2025, 02:06