## Worksheet
ACC-IFL-MOCL-H12
Dla dobrego dopasowania wyłączników zbliżeniowych o kształcie cylindrycznym Ø 12 mm lub gwint M12
Klucz zamówieniowy
Oznaczenie typu produktu | ACC-IFL-MOCL-H12
Numer artykułu (Numer katalogowy) | 101068880
EAN (European Article Number) | 4030661105642
eCl@ss number, version 12.0 | 27-27-40-92
eCl@ss number, version 11.0 | 27-27-01-92
Numer eCl@ss, wersja 9.0 | 27-27-01-92
ETIM number, version 7.0 | EC000127
ETIM number, version 6.0 | EC000127
Właściwości ogólne
Materiał mocowania przyłączy | tworzywo termoplastyczne
Ciężar brutto | 29 g
Dane mechaniczne - Wymiary
Szerokość | 46 mm
Wysokość | 30 mm
Głębokość | 15 mm
Średnica obejmy montażowej | 12 mm
Średnica obejmy montażowej | M12
Schmersal-Polska Sp.j., ul. Baletowa 29, 02-867 Warszawa
Dane zostały starannie sprawdzone. Zdjęcia mogą odbiegać od rzeczywistości. Dalsze dane techniczne znajdują się w instrukcji obsługi. Możliwe są zmiany i błędy techniczne.
Wygenerowano dnia 12.04.2025, 22:00