## Worksheet
BNS-B20-02ZG-H-LST 2,0M
| Obudowa z tworzywa termoplastycznego Bezkontaktowy wyłącznik bezpieczeństwa Nie wystaje w otworze drzwiowym 119,5 mm x 140 mm x 43,3 mm Zastępuje klamkę i wyłącznik bezpieczeństwa, nie są wymagane żadne inne akcesoria drzwiowe Nowoczesna i symetryczna budowa | Odporne na manipulacje dzięki zintegrowaniu kodowanego czujnika bezpieczeństwa Praca ergonomiczna odpowiednie dla osłon uchylnych i przesuwnych Brak wystającego aktywatora Łatwy montaż z 4 Śruby
Klucz zamówieniowy
Oznaczenie typu produktu | BNS-B20-02ZG-H-LST 2,0M
Numer artykułu (Numer katalogowy) | 101191703
EAN (European Article Number) | 4030661351889
eCl@ss number, version 12.0 | 27-27-44-01
eCl@ss number, version 11.0 | 27-27-24-02
Numer eCl@ss, wersja 9.0 | 27-27-24-02
ETIM number, version 7.0 | EC002544
ETIM number, version 6.0 | EC002544
Certyfikaty - Normy
Certyfikaty | cULus
Właściwości ogólne
Normy | BG-GS-ET-14 EN IEC 60947-5-3
Poziom kodowania zgodny z EN ISO 14119 | niskie
Zasada działania | Napęd magnetyczny
Warunki montażu (mechaniczne) | pseudo-wpuszczone
Materiał obudowy | Tworzywo, Tworzywo termoplastyczne wzmocnione włóknem szklanym
Ciężar brutto | 188 g
Dane ogólne - właściwości
Kodowanie | Tak
Zintegrowany wskaźnik, status | Tak
Liczba zestyków NC | 2
Liczba zestyków bezpieczeństwa | 2
Liczba żył przewodu | 4
Klasyfikacja
Normy, przepisy | EN ISO 13849-1
Żywotność | 20 Rok(lata)
Klasyfikacja bezpieczeństwa - Wyjścia bezpieczne
Wartość B10D, zestyk normalnie zamknięty/zestyk normalnie otwarty (NC/NO) | 25 000 000 operacji
Dane mechaniczne
Element aktywujący | Magnes
Siła zatrzasku | 100 N
Masa drzwi, drzwi przesuwne, maksymalna | 3 kg
Masa drzwi, drzwi rozwierne, maksymalna | 5 kg
Mechanical data - Switching distances according EN IEC 60947-5-3
Gwarantowana odległość przełączania „WŁ.” | 0 mm
Odległość przełączania „WYŁ.” | 22 mm
Mechanical data - Connection technique
Długość przewodu | 2 m
Konektor | Przewód przyłączeniowy z konektorem M12, prosty, 4-pol.
Przekrój żyły | 0,25 mm2
Materiał płaszcza kabla | PVC
Dane mechaniczne - Wymiary
Długość czujnika | 43,3 mm
Szerokość czujnika | 119,5 mm
Wysokość czujnika | 140 mm
Warunki otoczenia
Stopień ochrony | IP67
Ambient temperature | -25 ... +70 °C
Storage and transport temperature | -25 ... +70 °C
Wytrzymałość zmęczeniowa wg EN 60068-2-6 | 10 … 55 Hz, amplituda 1 mm
odporność na uderzenie | 30 g / 11 ms
Dane elektryczne
Napięcie przełączania, maksimum | 24 VDC
Prąd przełączenia, maksimum | 0,01 A
Zdolność przełączania, maksimum | 0,24 W
Częstotliwość wyłączania, minimalne | 5 Hz
Wskaźnik stanu
Uwaga (zintegrowany wskaźnik, status) | Dioda LED świeci się, gdy osłona jest zamknięta.
Zakres dostawy
Zakres dostawy | Actuator must be ordered separately.
Akcesoria
Zalecenie (aktywator) | BNS-B20-B01
Zalecenie dot. urządzenia bezpieczeństwa | SRB-E-301ST SRB-E-201LC
Note
Uwaga (informacje ogólne) | Symbole zestyków pokazane dla zamkniętej osłony bezpieczeństwa. Konfiguracja zestyku dla wersji z diodą LED i bez niej jest identyczna Obciążenia indukcyjne (np. styczniki, przekaźniki itp.) należy wytłumić przy pomocy odpowiedniego obwodu.
Przykład połączeń
Uwaga (przykład połączeń) | Zestyk S21-S22 musi być zintegrowany w obwodzie bezpieczeństwa.
Schmersal-Polska Sp.j., ul. Baletowa 29, 02-867 Warszawa
Dane zostały starannie sprawdzone. Zdjęcia mogą odbiegać od rzeczywistości. Dalsze dane techniczne znajdują się w instrukcji obsługi. Możliwe są zmiany i błędy techniczne.
Wygenerowano dnia 01.02.2025, 12:25