## Worksheet
CSS-Y-A-8P
Akcesoria do montażu szeregowego z diagnostyką szeregową Konektor zapewnia zasilanie kanałów bezpieczeństwa.
Klucz zamówieniowy
Oznaczenie typu produktu | CSS-Y-A-8P
Numer artykułu (Numer katalogowy) | 101209414
EAN (European Article Number) | 4030661388793
eCl@ss number, version 12.0 | 27-44-01-06
eCl@ss number, version 11.0 | 27-44-01-06
Numer eCl@ss, wersja 9.0 | 27-44-01-06
ETIM number, version 7.0 | EC002925
ETIM number, version 6.0 | EC002925
Właściwości ogólne
Wykonanie | Terminating plug
Przyłącze (elektryczne) | 1x konektor, 8-pol.
Ciężar brutto | 21 g
Dane mechaniczne
Moment obrotowy, maksimum | 1 Nm
Dane mechaniczne - konektor strona A
Blokada konektora | Blokowanie śrubą
Materiał dławicy | Metal, CuZn, niklowany
Materiał korpusu uchwytu | Tworzywo sztuczne, TPU
Dane mechaniczne - Wymiary
Długość | 43 mm
Szerokość | 16,5 mm
Wysokość | 16,5 mm
Średnica gwintu ISO | M12
Warunki otoczenia
Stopień ochrony | IP65 IP67
Ambient temperature | -25 ... +75 °C
Dane elektryczne
Rated operating voltage | 30 VDC
Prąd znamionowy | 4 000 mA
Akcesoria
Zalecenie (kombinacja produktów) | Blokada elektromagnetyczna i czujniki
Schmersal-Polska Sp.j., ul. Baletowa 29, 02-867 Warszawa
Dane zostały starannie sprawdzone. Zdjęcia mogą odbiegać od rzeczywistości. Dalsze dane techniczne znajdują się w instrukcji obsługi. Możliwe są zmiany i błędy techniczne.
Wygenerowano dnia 05.06.2025, 10:15