## Worksheet
CSP 34-S-1-01
Aktywacja z boku kod aktywatora 1 Czujnik i aktywator należy zamawiać osobno.
Klucz zamówieniowy
Uwaga (możliwość dostawy) | Niedostępne!
Oznaczenie typu produktu | CSP 34-S-1-01
Numer artykułu (Numer katalogowy) | 101208464
EAN (European Article Number) | 4030661382036
eCl@ss number, version 12.0 | 27-27-26-06
eCl@ss number, version 11.0 | 27-27-24-04
Numer eCl@ss, wersja 9.0 | 27-27-24-04
ETIM number, version 7.0 | EC001487
ETIM number, version 6.0 | EC001487
Informacja dodatkowa (Klucz zamówieniowy) | Uwaga: Czujnik i aktywator należy zamawiać osobno.
Certyfikaty - Normy
Certyfikaty | cULus
Właściwości ogólne
Materiał aktywatora | Tworzywo
Ciężar brutto | 87 g
Dane mechaniczne
Obszar aktywny | boczne
Aktywator kodowany | 1
Dane mechaniczne - Wymiary
Długość aktywatora | 27 mm
Szerokość aktywatora | 35 mm
Wysokość aktywatora | 97 mm
Schmersal-Polska Sp.j., ul. Baletowa 29, 02-867 Warszawa
Dane zostały starannie sprawdzone. Zdjęcia mogą odbiegać od rzeczywistości. Dalsze dane techniczne znajdują się w instrukcji obsługi. Możliwe są zmiany i błędy techniczne.
Wygenerowano dnia 21.07.2025, 00:26