## Worksheet
T1R 236-11ZUE-U270
| Obudowa z tworzywa termoplastycznego Dobra odporność na oleje i benzynę lakową duży wybór alternatywnych aktywatorów 30 mm x 58,5 mm x 30 mm | z podwójną izolacją Szczegóły montażu wg EN 50047 Głowicę można obracać o 4 x 90°
Klucz zamówieniowy
Oznaczenie typu produktu | T1R 236-11ZUE-U270
Numer artykułu (Numer katalogowy) | 153026889
eCl@ss number, version 12.0 | 27-27-26-01
eCl@ss number, version 11.0 | 27-27-26-01
Numer eCl@ss, wersja 9.0 | 27-27-26-01
ETIM number, version 7.0 | EC000030
ETIM number, version 6.0 | EC000030
Certyfikaty - Normy
Certyfikaty | cULus CCC
Właściwości ogólne
Normy | BG-GS-ET-15 EN ISO 13849-1 EN IEC 60947-5-1
Obudowa | Budowa znormalizowana
Materiał obudowy | Tworzywo sztuczne, wzmocnione włóknem szklanym
Ciężar brutto | 55 g
Klasyfikacja
Normy, przepisy | EN ISO 13849-1
Żywotność | 20 Rok(lata)
Dane mechaniczne
Element aktywujący | Dźwignia najazdowa z rolką
Żywotność mechaniczna, najmniejszy | 20.000.000 operacji
Siła przełączania, minimalne | 9 N
Siła wymuszonego rozwarcia, minimalne | 19 N
Szybkość najazdu, maksimum | 1 m/s
Uwaga (prędkość aktywacji) | Prędkość najazdu przy kącie najazdu 30° w stosunku do osi wyłącznika
Lever rotation | 270 °
Mechanical data - Connection technique
Konektor | Połączenie śrubowe M20 x 1.5
Przekrój kabla, minimalne | 0,75 mm²
Przekrój kabla, maksimum | 2,5 mm²
Dane mechaniczne - Wymiary
Długość czujnika | 30 mm
Szerokość czujnika | 30 mm
Wysokość czujnika | 89,5 mm
Warunki otoczenia
Stopień ochrony | IP65 IP67
Ambient temperature | -30 ... +80 °C
Ambient conditions - Insulation values
Znamionowe napięcie izolacji | 500 V
Znamionowe napięcie udarowe wytrzymywane | 6 kV
Dane elektryczne
Znamionowy prąd cieplny | 10 A
Warunkowy znamionowy prąd zwarciowy wg EN 60947-5-1 | 1.000 A
Kategoria użytkowania AC-15 | 230 VAC
Kategoria użytkowania AC-15 | 4 A
Kategoria​ użytkowania DC-13 | 24 VDC
Kategoria​ użytkowania DC-13 | 1 A
Zasada przełączania | Zestyki wolno przełączające w układzie zakładkowym
Maksymalna częstotliwość przełączania | 5.000 /h
Materiał zestyków, elektrycznych | Srebro
Schmersal-Polska Sp.j., ul. Baletowa 29, 02-867 Warszawa
Dane zostały starannie sprawdzone. Zdjęcia mogą odbiegać od rzeczywistości. Dalsze dane techniczne znajdują się w instrukcji obsługi. Możliwe są zmiany i błędy techniczne.
Wygenerowano dnia 20.06.2025, 07:07