## Worksheet
SEPK02.0.L.22
| Obudowa z tworzywa termoplastycznego bez zamocowań z 3 otworami montażowymi bez zamocowań z 3 otworami montażowymi Ø 22,3 mm Obudowa 2 - częściowa | Możliwość montażu na stojaku i na ścianie 2 czarne przyciski sterujące Ø 55 mm 1 Przycisk stopu awaryjnego w wersji z tworzywa termoplastycznego
Klucz zamówieniowy
Oznaczenie typu produktu | SEPK02.0.L.22
Numer artykułu (Numer katalogowy) | 101027369
EAN (European Article Number) | 4250116202836
eCl@ss number, version 12.0 | 27-37-12-19
eCl@ss number, version 11.0 | 27-37-12-19
Numer eCl@ss, wersja 9.0 | 27-37-12-19
ETIM number, version 7.0 | EC001260
ETIM number, version 6.0 | EC001260
Certyfikaty - Normy
Certyfikaty | cULus
Właściwości ogólne
Normy | EN ISO 13850 EN ISO 13851 EN IEC 60947-5-1 EN IEC 60947-5-5 EN IEC 60947-1
Materiał obudowy | Tworzywo
Ciężar brutto | 2 060 g
Dane ogólne - właściwości
odpowiednie do WYŁĄCZENIA AWARYJNEGO | Tak
Dane mechaniczne - Wymiary
Szerokość | 469 mm
Wysokość | 185 mm
Głębokość | 140 mm
Warunki otoczenia
Stopień ochrony | IP65
Note
Uwaga (informacje ogólne) | 8 otworów (do wybicia) dla dodatkowych urządzeń sterujących Ø 22,3 mm
Schmersal-Polska Sp.j., ul. Baletowa 29, 02-867 Warszawa
Dane zostały starannie sprawdzone. Zdjęcia mogą odbiegać od rzeczywistości. Dalsze dane techniczne znajdują się w instrukcji obsługi. Możliwe są zmiany i błędy techniczne.
Wygenerowano dnia 04.10.2024, 10:05