## Worksheet
AKTYWATOR AZM 161-B1E
Aktywator prosty nadaje się szczególnie do osłon przesuwnych
Klucz zamówieniowy
Oznaczenie typu produktu | AKTYWATOR AZM 161-B1E
Numer artykułu (Numer katalogowy) | 101144416
EAN (European Article Number) | 4030661283203
eCl@ss number, version 12.0 | 27-27-26-06
eCl@ss number, version 11.0 | 27-27-26-06
Numer eCl@ss, wersja 9.0 | 27-27-26-06
ETIM number, version 7.0 | EC001487
ETIM number, version 6.0 | EC001487
Właściwości ogólne
Poziom kodowania zgodny z EN ISO 14119 | niskie
Materiał aktywatora | Stal nierdzewna (V2A)
Ciężar brutto | 30 g
Dane mechaniczne
aktywator | prosty
Note
Uwaga (informacje ogólne) | Minimalny promień najazdu aktywatora przy osłonach uchylnych 160 mm Oś zawiasu powinna znajdować się 5 mm powyżej górnej krawędzi wyłącznika bezpieczeństwa, w tej samej płaszczyźnie
Schmersal-Polska Sp.j., ul. Baletowa 29, 02-867 Warszawa
Dane zostały starannie sprawdzone. Zdjęcia mogą odbiegać od rzeczywistości. Dalsze dane techniczne znajdują się w instrukcji obsługi. Możliwe są zmiany i błędy techniczne.
Wygenerowano dnia 14.02.2025, 18:43